## LISTA (hidden)
1 | BALANÇA DE PRECISÃO DIGITAL ANALÍTICA ELETRÔNICA, CAPACIDADE MÁX 220G - BIVOLT AUTOMÁTICO Calibração externa, capacidade: 220g; Precisão:0,0001g (0,1mg); Repetibilidade: = 0,1mg; Linearidade: ± 0,2mg; Tamanho do prato: 80 mm; Tempo de resposta: 3s; Temperatura de operação: 5 a 40°C; Dimensões: 220 x 330 x 310mm (L x P x A); Peso: 7 Kg; Consumo de energia: 7VA; Unidades de medida: G, mg, quilate, mom, libra, Oz, Ozt, tael de Hong Kong, dwt, GN, m (mesghal), b (baht), t (tola), o (parte de libra); Saída RS232; Display analógico ¦ UNIDADE
2 | BALANÇA DE PRECISÃO DIGITAL ANALÍTICA ELETRÔNICA, CAPACIDADE MÁX 220G, COM CAPELA PROTETORA - BIVOLT AUTOMÁTICO CONTRA CORRENTES DE AR, possui portas laterias e superior; Carga máxima de 220g; Sensibilidade e repetitividade de 0,1mg; Legibilidade de 0,1mg; Linearidade de +/- 0,2mg; Prato em inóx de 80mm de diâmetro; Unidades de medidas: G, MG, %, PCS, CT, MOM, LB, OZ, OZT, TAEL, DWT, GN, M, B, T, O, D (sólido, líquido), contagem de peças e percentagem; A balança pode ser calibrada usando um peso externo; Temperatura de operação 5-40°C; Coeficiente de sensibilidade à temperatura de +/-2PPM/°C (10 - 30). Conectores de entrada/saída RS-232C; Conector de entrada/saída de dados para impressora eletrônica; Software para medição de gravidade específica; Função de contra sobre carga; Homologado pelo INMETRO; Consumo 7VA aprox. ¦ UNIDADE
3 | BALANÇA DE PRECISÃO DIGITAL ELETRÔNICA ATÉ 1KG - BIVOLT Precisão de 0,01g - capacidade até 1kg ¦ UNIDADE
4 | BALANÇA DE PRECISÃO DIGITAL SEMI-ANALÍTICA CAPACIDADE MÁX 3200G - BIVOLT AUTOMÁTICO Calibração externa, capacidade: 3200g; Leitura: 0.01g; Repetibilidade = 0,01g; Linearidade: ±0,03g; Tempo de resposta: 1 a 1,2 s; Temperatura de operação 5-40°C; Coeficiente de sensibilidade à temperatura: ±5ppm/°C (10-30°C); Tamanho do Prato: 160 x 124mm; Dimensões: 170 x 240 x 75mm (L x P x A); Peso: 2,2kg; Display LCD; Homologado pelo INMETRO ¦ UNIDADE
5 | BALANÇA DIGITAL WIRELESS COM BIOIMPEDÂNCIA - ATÉ 200KG Display de fácil leitura; Suporte para fixação na parede (inclui parafusos e buxas); Transmissão dos dados por IR (Infra-vermelho); Liga Automaticamente; Até 12 usuários + Usuário convidado; Suporta até 200kg.; Fornece os seguintes dados: Taxa de Gordura, hidratação, massa muscular, massa óssea e calorias recomendadas. Exclusiva plataforma de 30x39 cm. Assistência técnica em todo o Brasil. ¦ UNIDADE
6 | CRONÔMETRO DIGITAL Exibição do tempo no display: Horário normal, horas, minutos, e segundos. Formatos 12 horas a critério do usuário. Calendário: ano, dia do mês e dia da semana.Cronógrafo: Unidade de medida: 1/100 de segundos; Capacidade máxima de medição: 99 horas, 59 min, 59 Seg e memória para 8 tempos.Timer: Unidade de medida: 1 segundo; Contagem regressiva: até 23 horas, 59 minutos e 59 segundos. Bateria: Lítio (CR2025) - 3 V, com duração de aproximadamente 2 anos. ¦ UNIDADE
7 | CRONÔMETRO DIGITAL PARA 4 INTERVALOS DE TEMPO 4 displays com 4 dígitos de 7 segmentos; precisão: 0,001s/0,01s; Medição até 99,99s;- 5 funções: F1 [medição do intervalo de tempo entre os sensores]; F2 [medição do intervalo de tempo entre a bobina e o primeiro sensor]; F3 [medição do tempo de interrupção entre o sensor 1 e 2; em seguida o sensor 3 e 4]; F4 [medição do intervalo de tempo entre 2 interrupções do sensor 1]; F5 [medição do intervalo de tempo entre 3 interrupções do sensor 1]; Fonte de alimentação variável 12V/1,5A no painel traseiro; Tensão de alimentação 110/220V com chave seletora; Entrada para 5 sensores e 1 chave liga-desliga; Botão de Reset e botão de seleção das funções no painel frontal; O equipamento acompanha o trilho de ar da Azeheb.) ¦ UNIDADE
8 | ESPECTROFOTOMETRO DIGITAL, COMPRIMENTO DE ONDA DE 325-1000NM - BIVOLT AUTOMÁTICO Banda de passagem de 6nm, saída RS 232C, As leituras poderão ser feitas diretamente em um display digital de 4 dígitos em: Absorbância (A), Transmitância (T) e Concentração Direta; Dispersão: < 0,5% (T); Transmitância: 0 a 125,0% T; Precisão fotométrica: 0,5%T; Reprodutibilidade da transmitância: 0,5% (T); Ruído fotométrico: 0,5% (T); Peso : 6,5 kg; Voltagem: 110V e 220V (50/60Hz) Bivol; Estabilizador de voltagem embutido (D. C.); Dimensões: 37 x 32 x 19 cm (L x P x A); Fenda espectral: 6nm. ¦ UNIDADE
9 | MULTÍMETRO DIGITAL Medições da tensão de valor eficaz verdadeiro e de corrente; Precisão básica de 0,09%; Resolução de 6000 contagens; Visor digital com gráfico de barras analógico e retroiluminação; 10A, 750 acv; Retenção de visualização e retenção automática; Medições de frequência e capacitância; Medições de resistência, continuidade e díodos; Registo mín-máx-média; O modo de uniformização permite a filtração de entradas que mudam rapidamente; Troca fácil da bateria sem abrir a caixa; Con sensor de temperatura; Caixa ergonómica com estojo de protecção integrado. ¦ UNIDADE
10 | NAVEGADOR GPS Pré-carregado com mapas detalhados City Navigator Brazil; cobertura de 5499 cidades; possibilita a criação de rotas rua-a-rua em mais de 2480 cidades; tela 4.3" LED sensível ao toque; indicação do limite de velocidade na via; indicação de qual melhor faixa para navegar; memória interna com suporte para SD; processador de 600Mhz; conexões USB; cor Preta. Acompanha: suporte para pára-brisa, manual, carregador automotivo. Garantia - 12 meses. ¦ UNIDADE
11 | PAQUÍMETRO UNIVERSAL DIGITAL - 24 cm Medição externa; Medição interna; Medição de profundidade; Medição de altura; Fabricado em aço inox; Dígitos grandes para melhor visualização; Tecla de conversão Mílimetro / Polegada; Zeramento em qualquer ponto; 150 mm / 6" com resolução de 0,01 mm, exatidão +/- 0,02 mm. ¦ UNIDADE
12 | RECEPTOR DGPS L1/L2 Com antena com correção via satélite, precisão de 20 cm. Sinais estroboscópico auxiliar com saída PPS configurável; resistente ao choque; Comunicações Serial, USB, Ethernet e CAN Bus; Cliente e servidor NTRIP Faixa de tensão de entrada larga; Funcionalidade SPAN INS. ¦ UNIDADE
13 | BALANÇA ANTROPOMÉTRICA PARA ADULTO Com peso e estatura. ¦ UNIDADE
14 | BALANÇA DIGITAL Com monitor de peso, % gordura e % água corporal, peso em Kg e libras, plataforma em ABS de alta resistência, capacidade de 150 kg, graduação de peso: 0,1 kg, suprimento de energia: 4 pilhas AA ¦ UNIDADE
15 | BALANÇA DIGITAL DE ALTA PRECISÃO ¦ UNIDADE
16 | BALNÇA ANALÍTICA CAPACIDADE de 310g x 0.0001g - BIVOLT Balança analítica que conta peças, totaliza as pesagens, retém pesagens e envia resultados com rastreabilidade; Múltiplas unidades de pesagem; Interface RS-232C com saída de dados no padrão GLP; Display matricial de alta resolução, com back-light. ¦ UNIDADE
17 | BÚSSULA Composição/Material: Alumínio. Líquido regulador ¦ UNIDADE
18 | NAVEGADOR GPS À PROVA D'ÁGUA Com Corpo Totalmente vedado, de alto impacto e a prova d'água, grau IPX7; -Limite de Temperatura: -15°C a 70°C; -Trilhas: 20 trilhas gravadas, com 500 pontos cada, Receptor: SiRFstar III de alta sensibilidade com 12 canais. Precisão do GPS: Posição: < 15 metros, 95% típico*. Velocidade: 0.05 m/s em condição estável. -Precisão DGPS (WAAS): Posição: < 3 metros, 95% típico. Feições de Mapa Móvel: -Base Cartográfica: Base cartográfica detalhada com as cidades do mundo, rodovias, saídas, rios, lagos.1 Receptor GPS Map 60CSx, 1 Cartão MicroSD de 64 MB,1 CD MapSource Trip & Waypoint Manager, 1 Cabo PC/USB, 1 Guia de Referência Rápida em Português, 1 Alça de Transporte, 1 Bolsa de transporte. ¦ UNIDADE
19 | PAQUÍMETRO COM RELÓGIO Em aço inoxidável temperado; Resuolução 0,02mm; Capacidade 150mm/6”. ¦ UNIDADE
20 | PHMETRO PORTÁTIL ¦ UNIDADE

## DADOS
SOLICITAÇÃO DE COMPRA
MATERIAL PERMANENTE - APARELHOS DE MEDIÇÃO E ORIENTAÇÃO
Clique aqui para consulta aos itens disponíveis para solicitação
2015-05-29
PROTOCOLO Preencher após criação do requerimento
CURSO OU UNIDADE
RECURSO
SOLICITANTE INFORMAR O GESTOR DO RECURSO
E-MAIL
RAMAL
ENDEREÇO DE ENTREGA
HORÁRIO DE ENTREGA
MATERIAL A SER LICITADO:
ITEM INSIRA O CÓD DO ITEM | DESCRIÇÃO CAMPO SEM POSSIBILIDADE DE EDIÇÃO | QUANT EM NÚMERO

## Plan1 (hidden)
ARRECADAÇÃO (FONTE 250)
CONVÊNIO
EMENDA PARLAMENTAR
PDI
TESOURO