## LISTA (hidden)
1 | COMPUTADOR TIPO I: Placa mãe: Socket LGA1155, Chipset H61, 2 x DIMM, Max. 16GB, DDR3 800/1333/1066 MHz Non-ECC, Un-buffered Memória Arquitetura de 2 canais de memória , Memória on-board integrada Multi suporte de saída VGA :1 D-Sub porta, 1 x PCIe x16 , 2 x PCIe 2.0 x1,portas 2 x SATA 6Gb/s ,2 x portas SATA 3Gb/s, 8111G, 1 x Gigabit LAN Controller(s),Realtec ALC887 HD áudio codec , 3x audiojacks (Line In/Line Out/Microphone Oito (6) portas USB sendo .1/2. e 2 x USB 2.0 no painel traseiro e 4 conectores internos, Painel Traseiro: 1x PS/2 keyboard port, 1x PS/2 mouse port, 1x D-Sub port, 4x USB 2.0/1.1 ports, 1x RJ-45 port, 3x audiojacks (Line In/Line Out/Microphone) Proteção contra picos /surto de energia. Processador: de 64 Bits com no mínimo de 3.2GHz de clock e em modo turbo de 3.5GHz de clock, FC LGA 1155, TPD máximo de 55W , quatro(2) núcleos e quatro(4) tread de execução , DDR3-1333/1600, cache L2 mínimo de 6MB, com suporte a Memória de 32GB DDR3-1333/1600 e banda máxima de 25,6 GB/s. Memória: 4GB 1600MHz DDR3 Non-ECC CL9 DIMM (Kit of 2) XMP, Standard 512M X 64 Non-ECC 1600MHz 240-pin Unbuffered DIMM, Latência 11-10-9-8-7-6, com certificação da placa mãe. Disco rígido:500GB 7200 RPM 64MB Cache SATA II 6.0Gb/s 3.5 Gabinete: Gabinete ATX/Micro-ATX Sem Fonte, baias: 4 expostas de 5.25, 5 ocultas de 3.5, 1 externa de 3.5, I/O Panel: USB 2.0 x 2, Mic x 1, Audio x 1 (supports AC97/HD audio), slots de expansão. Teclado & Mouse: Combo Mouse + Teclado Standard PS2 Preto, Teclado: Resistente a respingos, 107 teclas de superfície texturizada para toque suave, Caracteres gravados a laser para maior durabilidade, ABNT2, Mouse: 3 botões, PS2, Cor: Preto, 800dpi. Fonte: Fonte de alimentação com potência de 400W Real, Cooler embutido: 80 x 80 mm, comprimento médio dos fios internos: 32 cm, 3 conectores de periféricos tipo HD, 1 conector para floppy, 1 conector de 20 pinos padrão ATX para a placa mãe, 1 conector de 4 pinos complementares para placa mãe, 2 conectores power SATA, 1 conector de 4 pinos P4. Monitor: LCD LED 18,5”Retroiluminado por Leds, tamanho da tela de 18,5” ou superior. Contraste dinâmico mínimo de 5.000.000:1, tempo de resposta de 5ms ou menos, Brilho de pelo menos 250 cd/m²; resolução nativa de pelo menos 1920 x 1080 @ 60Hz e suporte a 16,7 Milhões de cores; ângulo de visão Horizontal de 170º e Vertical de 160° ou superior. Entrada de Sinal de Video digital D-Sub, DVI-D e HDMI; Com cabos, manuais e CD’s de instalação inclusos. Gravador: Gravador de DVD Preto 22X DVD+R, 8X DVD+RW, 16X DVD+R DL, 22X DVD-R, 6X DVD-RW, 12X DVD-RAM, 16X DVD-ROM, 48X CD-R, 32X CD-RW, 48X CD-ROM; 2MB Cache SATA. Placa de Video: On Board ¦ UND
2 | COMPUTADOR TIPO II: Placa mãe: Socket LGA1150, Chipset H81, 2 x DIMM, Max. 16GB, DDR3 1600/1333/1066 MHz Non-ECC, Un-buffered Memória Arquitetura de 2 canais de memória , Memória on-board integrada Multi suporte de saída VGA : Portas HDMI/DVI/RGB , Suporta HDMI com máximo de resolução 4096 x 2160 @ 24 Hz / 2560 x 1600 @ 60 Hz, DVI com máximo de resolução 1920 x 1200 @ 60 Hz, Suporte RGB com máximo de resolução 1920 x 1200 @ 60 Hz, Mínimo de memória compartilhada de 1024 MB, 1 x PCIe x16 , 2 x PCIe 2.0 x1,portas 2 x SATA 6Gb/s ,2 x portas SATA 3Gb/s, 8111G, 1 x Gigabit LAN Controller(s), ALC887 8-Canais de áudio de alta definição CODEC *2, Suporte : Jack-detection, Multi-streaming, Oito (8) portas USB sendo 2 x USB 3.0/2. e 2 x USB 2.0 no painel traseiro e 4 conectores internos, WfM 2.0, DMI 2.0, WOL by PME, PXE, Proteção contra picos /surto de energia. Processador: de 64 Bits com no mínimo de 3.1GHz de clock e em modo turbo de 3.3GHz de clock, FC LGA 1150, TPD máximo de 84W , quatro(4) núcleos e quatro(4) tread de execução , DDR3-1333/1600, cache L2 mínimo de 6MB, com suporte a Memória de 32GB DDR3-1333/1600 e banda máxima de 25,6 GB/s. Memória :4GB 1600MHz DDR3 Non-ECC CL9 DIMM (Kit of 2) XMP, Standard 512M X 64 Non-ECC 1600MHz 240-pin Unbuffered DIMM, Latência 11-10-9-8-7-6, com certificação da placa mãe. Disco rígido: 500GB 7200 RPM 64MB Cache SATA II 6.0Gb/s 3.5 Gabinete: Gabinete ATX/Micro-ATX Sem Fonte, baias: 4 expostas de 5.25, 5 ocultas de 3.5, 1 externa de 3.5, I/O Panel: USB 2.0 x 2, Mic x 1, Audio x 1 (supports AC97/HD audio), slots de expansão. Teclado & Mouse: Combo Mouse + Teclado Standard PS2 Preto, Teclado: Resistente a respingos, 107 teclas de superfície texturizada para toque suave, Caracteres gravados a laser para maior durabilidade, ABNT2, Mouse: 3 botões, PS2, Cor: Preto, 800dpi. Fonte: Fonte de alimentação com potência de 400W Real, Cooler embutido: 80 x 80 mm, comprimento médio dos fios internos: 32 cm, 3 conectores de periféricos tipo HD, 1 conector para floppy, 1 conector de 20 pinos padrão ATX para a placa mãe, 1 conector de 4 pinos complementares para placa mãe, 2 conectores power SATA, 1 conector de 4 pinos P4. Monitor: LCD LED18,5”Retroiluminado por Leds, tamanho da tela de18,5” ou superior. Contraste dinâmico mínimo de 5.000.000:1, tempo de resposta de 5ms ou menos, Brilho de pelo menos 250 cd/m²; resolução nativa de pelo menos 1920 x 1080 @ 60Hz e suporte a 16,7 Milhões de cores; ângulo de visão Horizontal de 170º e Vertical de 160° ou superior. Entrada de Sinal de Video digital D-Sub, DVI-D e HDMI; Com cabos, manuais e CD’s de instalação inclusos. Gravador: Gravador de DVD Preto 22X DVD+R, 8X DVD+RW, 16X DVD+R DL, 22X DVD-R, 6X DVD-RW, 12X DVD-RAM, 16X DVD-ROM, 48X CD-R, 32X CD-RW, 48X CD-ROM; 2MB Cache SATA. Placa de Video: On Board ¦ UND
3 | COMPUTADOR TIPO III: Placa mãe: Socket LGA1150, Chipset H81, 2 x DIMM, Max. 16GB, DDR3 1600/1333/1066 MHz Non-ECC, Un-buffered Memória Arquitetura de 2 canais de memória , Memória on-board integrada Multi suporte de saída VGA : Portas HDMI/DVI/RGB , Suporta HDMI com máximo de resolução 4096 x 2160 @ 24 Hz / 2560 x 1600 @ 60 Hz, DVI com máximo de resolução 1920 x 1200 @ 60 Hz, Suporte RGB com máximo de resolução 1920 x 1200 @ 60 Hz, Mínimo de memória compartilhada de 1024 MB, 1 x PCIe x16 , 2 x PCIe 2.0 x1,portas 2 x SATA 6Gb/s ,2 x portas SATA 3Gb/s, 8111G, 1 x Gigabit LAN Controller(s), ALC887 8-Canais de áudio de alta definição CODEC *2, Suporte : Jack-detection, Multi-streaming, Oito (8) portas USB sendo 2 x USB 3.0/2. e 2 x USB 2.0 no painel traseiro e 4 conectores internos, WfM 2.0, DMI 2.0, WOL by PME, PXE, Proteção contra picos/surto de energia. Processador: de 64 Bits com no mínimo de 3.2GHz de clock e em modo turbo de 3.4GHz de clock, FC LGA 1150, TPD máximo de 84W , quatro(4) núcleos e quatro(4) tread de execução , DDR3-1333/1600, cache L2 mínimo de 6MB, com suporte a Memória de 32GB DDR3-1333/1600 e banda máxima de 25,6 GB/s. Memória: Dois (2) modulos 4096 MB1600MHz DDR3 Non-ECC CL9 DIMM (Kit of 2) XMP, Standard 512M X 64 Non-ECC 1600MHz 240-pin Unbuffered DIMM, Latência 11-10-9-8-7-6, com certificação da placa mãe. Disco rígido: 1TB 7200 RPM 64MB Cache SATA 6.0Gb/s 3.5 Gabinete: Gabinete ATX/Micro-ATX Sem Fonte, baias: 4 expostas de 5.25, 5 ocultas de 3.5, 1 externa de 3.5, I/O Panel: USB 2.0 x 2, Mic x 1, Audio x 1 (supports AC97/HD audio), slots de expansão. Teclado & Mouse: Combo Mouse + Teclado Standard PS2 Preto, Teclado: Resistente a respingos, 107 teclas de superfície texturizada para toque suave, Caracteres gravados a laser para maior durabilidade, ABNT2, Mouse: 3 botões, PS2, Cor: Preto, 800dpi. Fonte: Fonte de alimentação com potência de 400W Real, Cooler embutido: 80 x 80 mm, comprimento médio dos fios internos: 32 cm, 3 conectores de periféricos tipo HD, 1 conector para floppy, 1 conector de 20 pinos padrão ATX para a placa mãe, 1 conector de 4 pinos complementares para placa mãe, 2 conectores power SATA, 1 conector de 4 pinos P4. Monitor: LCD LED 22”Retroiluminado por Leds, tamanho da tela de 22” ou superior. Contraste dinâmico mínimo de 5.000.000:1, tempo de resposta de 5ms ou menos, Brilho de pelo menos 250 cd/m²; resolução nativa de pelo menos 1920 x 1080 @ 60Hz e suporte a 16,7 Milhões de cores; ângulo de visão Horizontal de 170º e Vertical de 160° ou superior. Entrada de Sinal de Video digital D-Sub, DVI-D e HDMI; Com cabos, manuais e CD’s de instalação inclusos. Gravador: Gravador de DVD Preto 22X DVD+R, 8X DVD+RW, 16X DVD+R DL, 22X DVD-R, 6X DVD-RW, 12X DVD-RAM, 16X DVD-ROM, 48X CD-R, 32X CD-RW, 48X CD-ROM; 2MB Cache SATA. Placa de Video: On Board ¦ UND
4 | COMPUTADOR TIPO IV: Placa mãe: Socket LGA 1155 Chipset ® Z87,com suporte á até 4 DDR3 DIMMs 2667/ 2400/ 2133/ 1866/1600/ 1333/ 1066 DRAM (32GB Max), Suporta 2 canais, 3 x PCIe 3.0 x16 slots, 4 x PCIe2.0 x1 slots , SATAIII controle integrado Z87chipset, Upto 6Gb/s velocidade de transferência. Suporta 2 portas SATA (SATA1~2) byZ87, SATAIII controle integrado de ASMedia® ASM 1061 chipset, Suporta 2 portas SATA(SATA7~8) de ASM 1061, SATAII controle integrado Z87 chipset, RAID,SATA1 suporta 6 portas technologia SSD (AHCI / RAID 0/1/5/10) deZ87, conector onboardZ87, Chipset integrado, Suporta PCI Express LAN 10/100/1000 Fast Ethernet 82579V, Suporta CrossFire™ Technologia de saída optica , Suporta SLI™ Technologia, Suporta Virtu Universal MVP, 1 x PS/2 teclado/mouse port 1 x Clear CMOS botão 1 x entrada Coaxial S/PDIF- 1x porta de saída Optical S/PDIF, Doze (12) portas sendo 2 x USB 3.0 e 4x USB 2.0 no painel traseiro e 2x USB 3.0 e 4x USB 2.0 os conectores internos, 1 porta x RJ45 LAN,canal de áudio 1 x 6 em 1 audiojack, 1 x HDMI® máximo de resolução para 1920x1200 @60Hz 1 x DVI-D máximo de resolução 1920x1200 @60Hz 1 x VGA máximo de resolução 2048x1536 @75Hz. Processador: de 64 Bits com no mínimo de 3.2GHz de clock e em modo turbo de 3.4GHz de clock, FC LGA 1150, TPD máximo de 84W , quatro(4) núcleos e quatro(4) tread de execução , DDR3-1333/1600, cache L2 mínimo de 6MB, com suporte a Memória de 32GB DDR3-1333/1600 e banda máxima de 25,6 GB/s. Memória: 8GB 1600MHz DDR3 Non-ECC CL9 DIMM (Kit of 2) XMP, Standard 512M X 64 Non-ECC 1600MHz 240-pin Unbuffered DIMM, Latência programáveis 9-8-7-6, com certificação da placa mãe. Disco rígido: 1TB 7200 RPM 64MB Cache SATA 6.0Gb/s 3.5. Gabinete: ATX/Micro-ATX Sem Fonte, baias: 4 expostas de 5.25, 5 ocultas de 3.5, 1 externa de 3.5, I/O Panel: USB 2.0 x 2, Mic x 1, Audio x 1 (supports AC97/HD audio), slots de expansão. Teclado & Mouse: Combo Mouse + Teclado Standard PS2 Preto, Teclado: Resistente a respingos, 107 teclas de superfície texturizada para toque suave, Caracteres gravados a laser para maior durabilidade, ABNT2, Mouse: 3 botões, PS2, Cor: Preto, 800dpi. Fonte: Fonte de alimentação com potência de 450W Real, Cooler embutido: 80 x 80 mm, comprimento médio dos fios internos: 32 cm, 3 conectores de periféricos tipo HD, 1 conector para floppy, 1 conector de 20 pinos padr4ão ATX para a placa mãe, 1 conector de 4 pinos complementares para placa mãe, 2 conectores power SATA, 1 conector de 4 pinos P4. Monitor/TV LCD LED 24”:Retroiluminado por Leds, tamanho da tela de 24” ou superior. Com contraste dinâmico mínimo de 5.000.000:1, tempo de resposta de 5ms ou menos, Brilho de pelo menos 300 cd/m²; resolução nativa de pelo menos 1920 x 1080 @ 60Hz e suporte a 16,7 Milhões de cores; ângulo de sisão Horizontal de 170° e Vertical de 160° ou superior. Com duas entrada de Sinal de Video digital HDMI, uma RGB Analógico, uma entrada vídeo composto, uma entrada vídeo componente e uma entrada USB para visualização de arquivos; Com cabos, manuais e CD’s de instalação inclusos. Gravador: Gravador de DVD Preto 22X DVD+R, 8X DVD+RW, 16X DVD+R DL, 22X DVD-R, 6X DVD-RW, 12X DVD-RAM, 16X DVD-ROM, 48X CD-R, 32X CD-RW, 48X CD-ROM; 2MB Cache SATA. Placa de Vídeo: HD 7770 1GB 128-bit GDDR5 PCI Express 2.1 x16 HDCP ReadyCrossFireX Suporte cartão de vídeo, Core Clock: 850MHz, Stream Processors: 800 StreamProcessingUnits, EffectiveMemoryClock: 1200MHz (4.8Gbps), DirectX 11, OpenGL 4.1, HDMI: 1 x HDMI, D-SUB: 1 x D-SUB. ¦ UND
5 | COMPUTADOR TIPO V: Placa mãe: Socket LGA1150, Chipset Z87 x DIMM, Max. 32GB, DDR3 3000/2933/2800/2666/2600/2500/2400 MHz Non-ECC, Un-buffered Memória Arquitetura de 2 canais de memória , Multi suporte de saída VGA : Portas HDMI/RGB , Suporta HDMI com máximo de resolução 4096 x 2160 @ 24 Hz / 2560 x 1600 @ 60 Hz, Suporte RGB com máximo de resolução 4096 x 1600 @ 24 Hz/ 3840 x 2160 @ 60Hz, Mínimo de memória compartilhada de 1024 MB, 1 x PCIe 2.0x16, 2 x PCIe 3.0/2.0 x16, 4 x PCIe 2.0 x1, portas 6 x SATA 6Gb/s , Suporte Raid 0, 1, 5, 10 , Gigabit LAN Controller(s) 8111Gr x1, Wi-Fi 802.11 a/b/g/n/ac*5 , Suporta banda de duas(2) frequências de 2.4/5GHz, Bluetooth V4.0/V3.0+Hs, ALC1150 8-Canais de áudio de alta definição CODEC *2; Pitch 192KHz/24-bit True BD, Quatro (4) portas USB sendo USB 3.0/2.0, Oito(8) portas USB sendo 4 x USB 2.0/1.1, 4 mid-board, 4 x USB 3.0/ 2.0 frontal, WfM 2.0, DMI 2.7, WOL by PME, PXE, Proteção contra picos /surto de energia. Processador: de 64 Bits com no mínimo de 3.6GHz de clock e em modo turbo de 4.00GHz de clock, FC LGA 1150, TPD máximo de 84W , quatro(4) núcleos e tread de execução mínimo de 8 , DDR3L-1333/1600, cache L2 mínimo de 8MB, com suporte a Memória de 32GB DDR3-1333/1600 e banda máxima de 25,6 GB/s. Memória: módulos de 8GB de memória RAM DDR3, Velocidades especificadas:1600MHz DDR3 Non-ECC CL9 DIMM, Standard 1024M X 64 Non-ECC 1600MHz 240-pin Unbuffered DIMM. Latência programáveis 9, 8, 7, 6 , com certificação da placa mãe. Disco rígido:Interno com 2 terabyte; taxa de transferência de dados máxima para host /desde drive (mantido) 6 Gb/s138 MB/s, Velocidade de rotação 7200, cachê de 64. Gabinete: Torre Média Sem Fonte, Cor: Preto Padrão ATX e Micro ATX, - 5.25" Drive Bay 3, Ext. 3.5" Drive Bay 1, Int. 3.5" Drive Bay 6, Expansão Slots 7, Front I/O, Portas USB 2.0 x 2, Audio x 1, Sistema de Cooler: Frontal (intake), Traseiro (exaustor): 80 x 80 x 25 mm x 2, Sidepanel (intake): 80 x 80 x 25 mm x 1. Fonte: 650W ATX 12V 2.3/EPS 12V com Gerenciamento Otimizado de Cabos, PFC ativo com entrada AC universal (100-240V) já estabilizada e com Filtro de Linha interno, FAN Inteligente Super Silencioso de 120mm, Suporta placas de vídeo e processadores de última geração (Nvidia SLI e AMD CrossFireReady), Proteção contra Sobrecarga de Corrente (OCP), Sobrecarga de Tensão (OVP), Sobrecarga de potência (OPP) e Curto Circuito, Conectores: 1x 20+4 pinos (placa mãe); 1x 4+4 pinos (CPU); 4x 6+2 pinos (PCI-E); 4x MOLEX; 8x SATA; 1x Floppy; Trilha Única de 12V de Alta Corrente: 52A ou 624W; 3.3V e 5V: 24A ou 120W (máx. comb.); MTBF: >100.000 horas Teclado & Mouse: Wireless 2.4GHz alcances de até 4.5 metros sem nenhuma interferência, indicador de status da pilha informa quando deve trocá-la, Mouse com tecnologia óptica, receptor USB . Monitor/TV LCD LED 24”:Retroiluminado por Leds, tamanho da tela de 24” ou superior. Com contraste dinâmico mínimo de 5.000.000:1, tempo de resposta de 5ms ou menos, Brilho de pelo menos 300 cd/m²; resolução nativa de pelo menos 1920 x 1080 @ 60Hz e suporte a 16,7 Milhões de cores; ângulo de sisão Horizontal de 170° e Vertical de 160° ou superior. Com duas entrada de Sinal de Video digital HDMI, uma RGB Analógico, uma entrada vídeocomposto, uma entranda vídeo componente e uma entrada USB para visualização de arquivos; Com cabos, manuais e CD’s de instalação inclusos. Gravador Blu-Ray : Com suporte a gravação > BD-R, BD-R DL, BD-R LTH, BD-RE, BD-RE DLL, DVD> DVD-R, DVD+R, DVD-R DL, DVD+R DL, DVD+RW, DVD-RW > DB velocidade de gravação BD-R SL = 15x, BD-R DL = 14x, BD-R LTH = 8x > buffer de 4MB Serial ATA SATA. Placa de Vídeo: HD 7850 1GB 256-bit GDDR5 PCI Express 3.0 x16 HDCP Ready CrossFireX Support Video Card, Core Clock: 860MHz, Stream Processors: 1024 Stream Processors, DirectX 11, OpenGL 4.2, 1 x HDMI, 2 x Mini DisplayPort, 2 x DVI (1 Single Link, 1 Dual Link) Dual link Support : Y,HDMI, Max Supported Resolution (ANALOG) : 2048 x 1536,Max Supported Resolution (DIGITAL) : 3840 x 2160 Output - DL-DVI : 1Output - HDMI : 1Output - VGA : 1. ¦ UND
6 | COMPUTADOR TIPO VI – ALL IN ONE: Processador: 3ª geração do processador Intel® Core™ i5–3210M,2,50-3,10GHz, cachê 3M; Sistema operacional: Windows 8.1 64 bits; Memória RAM: 4 GB DDR3 1600 MHz,com suporta até 8GB; Armazenamento: 1 TB SATA 3 (5400 rpm); Tamanho da tela: Tela IPS LED FHD de 23” pol. com resolução Full HD (1920 x 1080); Placa de vídeo: Intel® HD Graphics 4000; Sintonizador de TV: TV Digital com controle remoto; Placa de som: HD Audio, LG ClearVoice II, Infinite Surround; Unidade óptica: DVD + RW SuperMulti Dual Layer (S-ATA); Comunicações Bluetooth: Com 1 x 1 rádio 802.11n e Bluetooth 4.0 LE; Câmera: Webcam de 1.3MP HD (720p) com microfone embutido; Teclado & Mouse: Teclado ABNT2 e mouse wireless; Laterais e Posteriores: 2 x USB3.0 (1 com carregamento USB inteligente) + 4x USB2.0, Saída fone de ouvido e entrada microfone, RJ-45 10/100/1000 Gigabit, HDMI-out (PC) + HMDI-In (TV), 2x Entrada: Antena + Cabo; Leitor de cartão de mídia: 4x1 com suporte para SDHC/SDXC até UHS-1 (SD4.0), Secure digital (SD), Multi Media Card (MMC); Com cabos e manuais inclusos. ¦ UND
7 | COMPUTADOR TIPO VII – ALL IN ONE: Processador: 4ª geração do processador Intel® Core™ i3-4130 (Cache de 3 M, 3,4 GHz); Sistema operacional: Windows 8.1 64 bits; Memória RAM: 4 GB DDR3 1600 MHz,com suporta até 8GB; Armazenamento: 1 TB S-ATA II (5400 rpm); Tamanho da tela: Tela LED 23 pol. com resolução Full HD (1920 x 1080), com TouchScreen; Placa de vídeo: Placa de vídeo AMD Radeon™ R7 A265 2GB DDR3; Placa de som: Áudio de alta definição + WavesMaxxAudio® 3; Unidade óptica: DVD + RW SuperMulti Dual Layer (S-ATA); Comunicações Bluetooth: Com 1 x 1 rádio 802.11n e Bluetooth 4.0 incluídos; Câmera: Webcam de alta de 1.3MP HD (720p) com dois microfones de matriz digital separados; Teclado & Mouse: Teclado ABNT2 e mouse wireless; Laterais: (3) Chaves OSD, (2) USB 3.0, energia, LED HDD, MCR 4:1, GHS, botão de ejeção ODD, botão liga/desliga; Posteriores: (5) USB 2.0, RJ-45 10/100/1000 Gigabit, saída de áudio, entrada HDMI (1), saída HDMI (1); Leitor de cartão de mídia: 4x1 com suporte para SDHC/SDXC até UHS-1 (SD4.0), Secure digital (SD), Multi Media Card (MMC); Com cabos e manuais inclusos. ¦ UND
9 | COMPUTADOR TIPO IX: Computador TIPO I sem monitor ¦ UND
10 | COMPUTADOR TIPO X: Computador TIPO II sem monitor ¦ UND
11 | COMPUTADOR TIPO XI: Computador TIPO III sem monitor ¦ UND
12 | COMPUTADOR TIPO XII: Computador TIPO IV sem monitor ¦ UND
13 | COMPUTADOR TIPO XIII: Computador TIPO V sem monitor ¦ UND

## DADOS
SOLICITAÇÃO DE COMPRA
MATERIAL PERMANENTE - COMPUTADORES
Clique aqui para consulta aos itens disponíveis para solicitação
2026-08-06
PROTOCOLO Preencher após criação do requerimento
CURSO OU UNIDADE
RECURSO
SOLICITANTE INFORMAR O GESTOR DO RECURSO
E-MAIL
RAMAL
ENDEREÇO DE ENTREGA
HORÁRIO DE ENTREGA
MATERIAL A SER LICITADO:
ITEM INSIRA O CÓD DO ITEM | DESCRIÇÃO CAMPO SEM POSSIBILIDADE DE EDIÇÃO | QUANT EM NÚMERO

## Plan1 (hidden)
ARRECADAÇÃO (FONTE 250)
CONVÊNIO
EMENDA PARLAMENTAR
PDI
TESOURO