## Plan1
EQUIPAMENTOS ODONTOLÓGICOS
| Cód. | Descrição | Unidade para Compra
| 1 | APARELHO FOTOPOLIMERIZADOR PORTÁTIL COM LED BIVOLT Com potência irradiada de 1400mW/cm², fibra ótica e três programas de trabalho. | Unidade
| 2 | BOMBA SUCTORA A VÁCUO CICLONE BIVOLT Sistema de sucção de alta potência (500mm Hg) para até 4 consultórios, com vazão de 200 litros/minuto. Motor com eixo de aço inox e flange, rotor e tampa em bronze de alta resistência à oxidação e elevada vida útil. | Unidade
| 3 | Sistema de Radiografia digital para imagens intraorais. Sistema digital de placas de fósforo com placas intraorais do tamanho de 0 a 3. Processamento de uma placa por vez. | Unidade
| 4 | ULTRASSOM ODONTOLÓGICO COM TECLA PARA DENTÍSTICA - BIVOLT Composto de ultrassom para redução do biofilme mineralizado e instrumentação endodôntica e de jato de bicarbonato para remoção do biofilme não mineralizado. Teclado tipo membrana, eletrônico, programável, com até 4 memórias por função. Permite o uso de barreiras, aumentando a biossegurança do consultório. 4 níveis de rotação da bomba peristáltica: permite a vazão adequada do líquido para cada tratamento. Nanotecnologia B-SAFE. Exclusivo sistema de capas autoclaváveis para o transdutor que proporciona aumento na vida útil da peça de mão. Bomba peristáltica e reservatório de líquido irrigante acoplado que possibilita o uso de líquidos antissépticos ou desinfetantes para a irrigação, garantindo um melhor pós-operatório. Exclusiva Tecla Dentística (Tips Diamantados)*. Indo ao encontro do conceito da nova Odontologia ultrassônica, que alia uma grande precisão de corte ao conceito de uma odontologia menos invasiva, - uma tecla exclusiva para utilização dos tips diamantados, com a potência e vazão de líquido irrigantes pré-programados para o máximo rendimento dessas pontas e preservação dentária. Bivolt - 127 / 220V. | Unidade
| 5 | VIBRADOR DE GESSO BIVOLT Com controle e vibração com uso de dimmer | Unidade