## LISTA (hidden)
1 | Alicate de bico reto, com 125mm. Forjado em aço carbono. ¦ Unidade
2 | Alicate de impacto e inserção, tipo punch down (insersão e corte) ideal para manutenção e serviços de telefonia. Para conectores tipo RJ11 e RJ12. ¦ Unidade
3 | Aparelho telefônico analógico com teclado alfanumérico e Headset Com funções: mute com led indicador de uso, botão on/off, volume de transmissão e recepção externos, flash (100 e 600 ms) programável pelo operador, redial, tone/pulse e campainha com 2 níveis, alimentação através da linha telefônica, compatível com CPCT, DAC ou CPA e suporte para apoio do Headset, Distância microfone-boca ajustável, biauricular com supressão de ruído. ¦ Unidade
4 | Crimpadora “Tudo em um” compatível com pinos telefônicos modulares de 6 e 8 posições do tipo Western Electric (WE)/Stewart Stamping (SS) e mais. Crimpa conectores de posição 8 RJ-45 e conectores de posição 4 e 6, RJ-11 e RJ-12. Controle por roquete; com cortador e desencapador de cabo plano embutidos no corpo da ferramenta. ¦ Unidade
5 | Estilete com sistema de trava giratória Corpo emborrachado que evita o deslize das mãos. Design robusto para maior burabilidade. Com uma 2ª guia de suporte junto à lâmina que permite aumentar a profundidade do corte e garante maior segurança. Para Trabalhos pesados, tapeçaria, corte de carpetes, corda, couro, aplicações gráficas e etc. ¦ Unidade
6 | Ferramenta de punch down com suporte para pelo menos 5 cabos UTP simultaneamente. ¦ Unidade
7 | Tesoura para corte de cabos Forjada em aço carbono, com lâminas termicamente tratadas, acabamento niquelado e cabos plastificados em PVC. Com ranhura em uma das lâminas para possibilitar a acomodação e corte perfeitos de fios de cobre ou alumínio. ¦ Unidade
8 | Furadeira/parafusadeira a bateria Com controle de torque, embreagem ajustável de pelo menos 15 posições, mandril de aperto rápido para maior durabilidade e conveniência. Duas velocidades variáveis e reversíveis (0 a 350 e 0 a 1.200 RPM) para um desempenho otimizado com velocidade adequada para cada aplicação; freio elétrico. Empunhadura emborrachada anti-deslizante para controle e segurança máxima. Estrutura completamente rolamentada. Bivolt. Torque de pelo menos 20 Nm com controle ajustável. Capacidade de perfuração em aço de pelo menos 10mm e em madeira de pelo menos 25mm. Com manuais, carregador bivolt de 1 hora, 2 baterias e maleta inclusos. ¦ Unidade
9 | Badisco Portátil para reparo de ramais Identificador de chamadas; Memória para 50 chamadas recebidas e 16 chamadas efetuadas; Ajuste automático de discagem pulso e tom; Mostrador cristal líquido (LCD); Redisca último número/ lista do identificador; Entrada para headset; Plugue RJ11 e garras para conexão. Proteção contra descargas elétricas. ¦ Unidade
10 | Kit Profissional de Ferramentas Kit de ferramentas profissionais, com bolsa ergonomicamente projetada para garantir um armazenamento conveniente das ferramentas no cinto. Com ferramenta de impacto tipo “punchdown” com ajuste de força para fios 26/24/22; lâmina de corte para o punchdown; decapador de cabos; sonda para verificação de conexões soltas ou danificadas; tesoura especial para corte de fios. ¦ Unidade
11 | Kit Localizador de Cabos Kit para localizar e rastrear fios e cabos dentro de um grupo sem que a estrutura em que se encontram seja danificada. Funções de análise de continuidade e rastreamento de fios e cabos além de identificação do estado de uma linha telefônica (livre, tocando, ocupada). kit composto de um emissor e um receptor. ¦ Unidade
12 | Localizador de Falhas de Cabo Localizador de falhas profissional, com comprimento máximo de pelo menos 8.000 pés (2.438 metros) para par trançado CAT-3, 8.000 pés (2.438 metros) para par trançado CAT-5, 6.000 pés (1.830 metros) para fio elétrico de CA 12/2, 3.000 pés (900 metros) para RG-6/U TV Coaxial e 1.500 pés (457 metros) para RG-174/U Coaxial (O testador deverá mostrar uma mensagem de erro se o cabo estiver muito longo para ser corretamente medido); Leitura mínima de não-zero de 2 pés ou 1 metro. Precisão do comprimento de ± 2 pés (± 0,6 m) para os cabos de menos de 10 pés (3 m), ± 5 pés (± 2 m) para cabos mais longos do que 10 pés (3 m) e mais curto que 200 pés (60 m), +/- 3 % +/- 5 pés (± 2 m) para cabos mais longos do que 200 pés (60 m). Distância para derivação de 0 a 3.200 pés (975 metros); comprimento mínimo para derivação de 10 % da distância até a derivação, dependendo das características do cabo. Faixa de medição máxima de pelo menos 4 medidas completas por segundo, diminuindo para 2 segundos por medida baseada no tamanho e na uniformidade do cabo. VOP Ajustável de 20 até 99, salvas na memória flash. Tecnologia de teste tipo Reflectometria de Domínio do Tempo (TDR), com impedância de drive de 100 Ω e altura máxima de pulso de 6v. Alimentação através de 4 Pilhas alcalinas AA, com proteção contra inversão de bateria Duração da bateria de 35 horas (típicamente). Medições de tensão 0 volts de CA para 115 volts de CA e 0 volts de CC para ± 150 volts de CC com precisão de +/- 1% +/- 2 volts. Tensão de CA ≥ a 90 volts ou tensão de CC ≥ a 100 volts geram avisos de alta tensão no visor. Injeção de tom de aproximadamente 1 kHz em uma amplitude de 80 % da tensão da bateria. Frequência e cadência variáveis. Características de tom mudam conforme a condição do cabo muda de qualquer outra condição para "normal-aberto". Escala da impedimento de pelo menos 35 Ω a 330 Ω com auto-compensação dentro desta escala. Peso máximo de 454 gramas. Com cabos e manuais inclusos. ¦ Unidade
13 | Martelo Eletro-pneumático Perfurador / Rompedor Martelo eletro-pneumático com funções de perfuração com impacto e rompedor. Feito para uso em construção civil, empreiteiras, departamentos de manutenção e instaladores industriais. Perfurações em materiais sólidos, como concreto, para instalação de fixadores, passagem de tubos ou canos hidráulicos, operações de rompimento ou demolições leve em concreto. Potência de pelo menos 1.200 Watts. Pelo menos 40mm de capacidade. Rotação variável de pelo menos 405 a 2.700 RPM; 11 joules de força. Peso máximo de 5,9 kg. Com cabos e manuais inclusos. ¦ Unidade
14 | Decapador de Cabos UTP Para decapar e cortar cabo coxial, STP/UTP, cabos de áudio, flat, wire 2P/4P/6P/8P; Lâminas resistentes e precisas. ¦ Unidade
15 | Testador de Cabos Para Teste de cabos RJ11, RJ45, USB e BNC. Leds de indicação de pares Straight (Direto), Crossover (cruzado), sem conexão e curto-circuito para cabos RJ-45/11 e USB; curto-circuito, 25 Ohm, 50 Ohm e sem terminação para conectores BNC. Com aviso sonoro para indicação de bateria fraca. ¦ Unidade
16 | Kit de Rádio Comunicador Rádio comunicador, com operação em 14 canais; 38 códigos PL; sistema de Vox (mãos livres) que possibilita o uso de um fone/microfone (incluso) para utilização sem usar as mãos. Faixa de Freqüências UHF; 0,5W de potência de saída de RF; Não necessita de licenciamento da ANATEL; 5 tons de chamada - Toques Individuais que permitem que você avise aos outros quando quer falar. Função Scan - monitora canais automaticamente. Bateria recarregável de NiMH (podendo funionar também com 3 pilhas alcalinas AA). Carregador de mesa duplo, carrega os dois radios simultaneamente utilizando apenas uma tomada. Medidor gráfico do nível de bateria no display. Com Clip de cinto para fixação e headset para uso com mãos livre inclusos. Kit com dois rádios e dois headsets. ¦ Unidade
17 | Soprador Térmico Soprador térmico, com bocal de 22mm compativel com acessórios disponiveis no mercado. Suporte que permite utilizar o equipamento apoiado. Pelo menos 650 horas de vida útil. Controle de temperatura com desligamento automático em altas temperaturas para evitar queima do aparelho. Potência de pelo menos 1550W. Temperaturas de 350º a 550º. Fluxo de ar variável de 250 a 500 l/min. Peso máximo de 0,6KG. 4 Bicos para direcionar o fluxo de ar Com cabos, manuais e 2 bicos inclusos. ¦ Unidade

## DADOS
SOLICITAÇÃO DE COMPRA
MATERIAL DE CONSUMO - FERRAMENTAS PARA INFRA DE REDE E AFINS
Clique aqui para consulta aos itens disponíveis para solicitação
2015-06-09
PROTOCOLO Preencher após criação do requerimento
CURSO OU UNIDADE
RECURSO
SOLICITANTE INFORMAR O GESTOR DO RECURSO
E-MAIL
RAMAL
ENDEREÇO DE ENTREGA
HORÁRIO DE ENTREGA
MATERIAL A SER LICITADO:
ITEM INSIRA O CÓD DO ITEM | DESCRIÇÃO CAMPO SEM POSSIBILIDADE DE EDIÇÃO | QUANT EM NÚMERO

## Plan1 (hidden)
ARRECADAÇÃO (FONTE 250)
CONVÊNIO
EMENDA PARLAMENTAR
PDI
TESOURO