## LISTA (hidden)
1 | AQUECEDOR PORTÁTIL ELÉTRICO PARA ÁGUA PORTÁTIL ("RABO QUENTE") ¦ UND
2 | BEBEDOURO DE GARRAFÃO PEQUENO 110V DIMENSÃO Máxima: 50x70x50 (cm) LxAxP; CERTIFICAÇÃO PROCEL: Sim; EFICIÊNCIA ENERGÉTICA: A; GARANTIA DO FABRICANTE: Mínimo de 1 ano ¦ UND
3 | BEBEDOURO DE GARRAFÃO PEQUENO 110V DIMENSÃO Máxima: 50x70x50 (cm) LxAxP; CERTIFICAÇÃO PROCEL; EFICIÊNCIA ENERGÉTICA: A ¦ UND
4 | BEBEDOURO DE PRESSÃO CARACTERÍSTICAS: GABINETE SEM EMENDAS; AÇO ELETROZINCADO BRANCO; BASE PLÁSTICA DE AUTO IMPACTO; PIA EM AÇO INOX POLIDO; TORNEIRA PARA COPO E JATO CROMADA COM REGULAGEM DO JATO DE ÁGUA; CONEXÕES HIDRÁULICAS INTERNAS EM MATERIAL ATÓXICO; VAZÃO APROXIMADA 50 LITROS/HORAS; RESERVATÓRIO PARA ÁGUA GELADA EM AÇO INOX 304, COM ISOLAMENTO EM ISOPOR; SERPENTINA DE COBRE LOCALIZADA NA PARTE EXTERNA DO RESERVATÓRIO; SISTEMA INTERNO DE FILTRAGEM TIPO SINTETIZADO DE DUPLA AÇÃO COM CARVÃO ATIVADO; TERMOSTATO FIXO EXTERNO PARA AJUSTE DE TEMPERATURA ENTRE 4ºC E 15ºC; CAPACIDADE DE PRESSÃO: MÍNIMA 15MCA E MÁXIMA 40 MCA, BITOLAS ENTRADA DE ÁGUA ½ DRENO ¾ . COR: BRANCO. VOLTAGEM: 110 V. ¦ UND
5 | BEBEDOURO INDUSTRIAL EM INOX - 3 TORNEIRAS 110V ¦ UND
6 | BEBEDOURO INDUSTRIAL EM INOX - 4 TORNEIRAS 110V ¦ UND
7 | BEBEDOURO TIPO PRESSÃO C/ 2 PIAS CAPACIDADE MÍNIMA DE REFRIGERAÇÃO: 4 A 4,5 LITROS POR HORA. COM REFRIGERAÇÃO CONJUGADO PARA USO DE ADULTOS E CRIANÇAS. GABINETE EM AÇO INOXIDÁVEL, (03) TRÊS TORNEIRAS EM LATÃO CROMADO, (2) DUAS DE JATO PARA BOCA E UMA PARA COPO, TODAS COM REGULAGEM, (2) DUAS PIAS EM AÇO INOXIDÁVEL POLIDO, RESERVATÓRIO DE ÁGUA EM AÇO INOX COM SERPENTINA EXTERNA. FILTRO DE ÁGUA COM CARVÃO ATIVADO E VELA SINTETIZADA, TERMOSTATO PARA CONTROLE DE TEMPERATURA DE NO MÍNIMO 3º A 15º. DIMENSÕES APROXIMADAS: ALTURA 960MM X LARGURA 660MM X PROF. 290MM. ALTURA DAS PARTES CONJUGADAS APROXIMADAMENTE 650MM. COR: BRANCO - VOLTAGEM 110 V. AS DIMENSÕES PODEM VARIAR EM ATÉ 10% PARA MAIS OU PARA MENOS. ¦ UND
8 | CARRINHO PARA TRANSPORTE DE LIVROS Chapa SAE 1010/1020:com 03 prateleiras horizontais medindo: 1100 alt. X 500 larg. X 700 prof., Corpo e estrutura interna em chapa 22 (0,75 mm); ¦ UND
9 | CARRINHO PARA CARGA - DOBRÁVEL TELESCÓPICO Capacidade de carga: Até 68 Kg ¦ UND
10 | CARRINHO PARA CARGA - PLATAFORMA Capacidade de carga: 400 kg; Equipado com 4 rodas, sendo 2 montadas no eixo fixo e 2 na 5a roda com freio; Assoalho de chapa; Roda maciça. ¦ UND
11 | CARRINHO PARA CARGA Capacidade de carga: 180kg ¦ UND
12 | CARRO DE CARGA 800 Estrutura metálica reforçada; Dimensões - C1, 5m X L80cm; 01 Aba removível 70 cm; 04 Rodas Pneumáticas. ¦ UND
13 | EMPILHADEIRA MANUAL Estrutura rígida; Capacidade de carga de 1.000 kg; Roda de nylon; Elevação hidráulica; Tração manual; Material de estrutura em aço. ¦ UND
14 | ESCADA AMERICANA DE FIBRA TIPO PINTOR 14 DEGRAUS Altura (m) 4,20; Peso (Kg) 34,6; Largura (m) 0,91; Carga Máxima: 110 kg; Numero de degraus 14; Não conduz eletricidade; Resistente à corrosão química ¦ UND
15 | ESCADA AMERICANA DE FIBRA TIPO PINTOR 8 DEGRAUS Altura (m) 2,40; Peso (Kg) 16,0; Largura (m) 0,66; Numero de degraus 8; Carga Máxima: 110 kg; Não conduz eletricidade; Resistente à corrosão química ¦ UND
16 | ESCADA BANQUETA 3 degraus (2 + patamar); Carga Máxima: 100kg ¦ UND
17 | ESCADA DE ALUMÍNIO 10 DEGRAUS ¦ UND
18 | ESCADA DE ALUMÍNIO 5 DEGRAUS ¦ UND
19 | ESCADA DE ALUMÍNIO 6 DEGRAUS ¦ UND
20 | ESCADA DE ALUMÍNIO 7 DEGRAUS ¦ UND
21 | ESCADA DE ALUMÍNIO EXTENSÍVEL 2X16 DEGRAUS Até 8m ¦ UND
22 | ESCADA EM FIBRA DE VIDRO EXTENSÍVEL 6 METROS Peso: 18 Kg; Não conduz eletricidade; Resistente a corrosão química; Dimensões do Produto: 6 metros; Degraus : 11 fechada e 19 estendida; Medidas (fechada/aberta): 3,50/6,00 m ¦ UND
23 | ESCADA EM FIBRA DE VIDRO EXTENSÍVEL 9 DEGRAUS Degrau em D, catraca e roldana; Carga máima 100kg; Altura aberta: 6m; Altura fechada: 3,63m; Peso 18,7kg. ¦ UND
24 | ESCADA EM FIBRA DE VIDRO TIPO TESOURA DUPLO ACESSO 6 DEGRAUS Uso profissional/residencial; Fabricada com montantes laterais em fibra de vidro para proporcior isolamento elétrico; Degraus em alumínio antiderrapante; Sapatas fixas de borracha; Dimensões: 60cm (L) x 116cm (A) x 200cm (C); Peso: 13500 g; Carga de trabalho 110 kg em cada lado. ¦ UND
25 | EXAUSTOR 30CM 5 HÉLICES BIVOLT 160w; Material: Chapa galvanizada; Uso comercial ou industrial; Exaustão de 1750 rpm (rotações por minuto) ¦ UND
26 | EXAUSTOR 50CM 5 HÉLICES BIVOLT 245w; Material: Chapa de aço; Uso comercial ou industrial; Exaustão de 1750 rpm (rotações por minuto) ¦ UND
27 | FURADEIRA DE IMPACTO 3/8 POLEGADAS 110V 1010W Capacidade perfuração: Aço 13/08 mm; Madeira 40/25mm. 115/127V; Mandril 1/2"" (13mm); Potência de 1.010W; Impactos por min.: alta: 0-58.000 / baixa: 0-24.000; Rotação por min.: alta: 0-2.900 / baixa: 0-1.200 ¦ UND
28 | FURADEIRA DE IMPACTO 3/8 POLEGADAS 110V 500W Capacidade perfuração: Aço: 10 mm; Concreto: 10 mm; Madeira 20 mm; Mandril: 3/8"" (10mm); Botão comutador para perfurações com e sem impactos; Máximo de impactos por minuto: 45000 ipm; Portátil ; Punho ergonômico; Garantia : 1 ano; Peso 1,50 kg ; Fonte de alimentação 127 V 220 V; Material: Polipropileno; Botão de trava; Acessórios: Chave de mandril; ¦ UND
29 | FURADEIRA DE IMPACTO 3/8 POLEGADAS 110V 700W Capacidade perfuração: Aço 13/08 mm; Madeira 40/25mm. 115/127V; Mandril 1/2"" (13mm); Pontência: 700 Watts; Velocidade: 3000 RPM e empunhadura ergonômica ¦ UND
30 | FURADEIRA DE IMPACTO 5/8 POLEGADAS 220V 1300W - PARA TRABALHOS PESADOS Mandril de 5/8'' (16mm) para trabalhos pesados; Alça lateral giratória de 360º com bloqueio; Empunhadura ergonômica; Perfuração a 0-850 RPM; Potência de 1300W; Rotações por minuto 0-1200 / 0-3500 ¦ UND
31 | FURADEIRA DE IPACTO ½ POLEGADAS, 1010W 220v Duas funções: simples rotação com impacto. ¦ UND
32 | FURADEIRA E PARAFUSADEIRA A BATERIA COM CONTROLE DE TORQUE BIVOLT Furadeira/parafusadeira a bateria, com controle de torque, embreagem ajustável de pelo menos 15 posições, mandril de aperto rápido para maior durabilidade e conveniência. Duas velocidades variáveis e reversíveis (0 a 350 e 0 a 1.200 RPM) para um desempenho otimizado com velocidade adequada para cada aplicação; freio elétrico. Empunhadura emborrachada anti-deslizante para controle e segurança máxima. Estrutura completamente rolamentada. Bivolt. Torque de pelo menos 20 Nm com controle ajustável. Capacidade de perfuração em aço de pelo menos 10mm e em madeira de pelo menos 25mm. Com manuais, carregador bivolt de 1 hora, 2 baterias e maleta inclusos. ¦ UND
33 | LAVADORA DE ALTA PRESSÃO 110V Lava com jatos de água de alta pressão; Uso profissional; Potência mínima de 2000W. ¦ UND
34 | LOCALIZADOR DE FALHAS DE CABO Localizador de falhas profissional, com comprimento máximo de pelo menos 8.000 pés (2.438 metros) para par trançado CAT-3, 8.000 pés (2.438 metros) para par trançado CAT-5, 6.000 pés (1.830 metros) para fio elétrico de CA 12/2, 3.000 pés (900 metros) para RG-6/U TV Coaxial e 1.500 pés (457 metros) para RG-174/U Coaxial (O testador deverá mostrar uma mensagem de erro se o cabo estiver muito longo para ser corretamente medido); Leitura mínima de não-zero de 2 pés ou 1 metro. Precisão do comprimento de ± 2 pés (± 0,6 m) para os cabos de menos de 10 pés (3 m), ± 5 pés (± 2 m) para cabos mais longos do que 10 pés (3 m) e mais curto que 200 pés (60 m), +/- 3 % +/- 5 pés (± 2 m) para cabos mais longos do que 200 pés (60 m). Distância para derivação de 0 a 3.200 pés (975 metros); comprimento mínimo para derivação de 10 % da distância até a derivação, dependendo das características do cabo. Faixa de medição máxima de pelo menos 4 medidas completas por segundo, diminuindo para 2 segundos por medida baseada no tamanho e na uniformidade do cabo. VOP Ajustável de 20 até 99, salvas na memória flash. Tecnologia de teste tipo Reflectometria de Domínio do Tempo (TDR), com impedância de drive de 100 Ω e altura máxima de pulso de 6v. Alimentação através de 4 Pilhas alcalinas AA, com proteção contra inversão de bateria Duração da bateria de 35 horas (típicamente). Medições de tensão 0 volts de CA para 115 volts de CA e 0 volts de CC para ± 150 volts de CC com precisão de +/- 1% +/- 2 volts. Tensão de CA ≥ a 90 volts ou tensão de CC ≥ a 100 volts geram avisos de alta tensão no visor. Injeção de tom de aproximadamente 1 kHz em uma amplitude de 80 % da tensão da bateria. Frequência e cadência variáveis. Características de tom mudam conforme a condição do cabo muda de qualquer outra condição para "normal-aberto". Escala da impedimento de pelo menos 35 Ω a 330 Ω com auto-compensação dentro desta escala. Peso máximo de 454 gramas. Com cabos e manuais inclusos. ¦ UND
35 | MÁQUINA DE CORTE PROFISSIONAL SEM FIO COM BATERIA EXTRA 220V Com 4 pentes de 3, 6, 9 E 12 MM; Sistema de corte: lâmina; Tempo de funcionamento: 100min; Comprimento do corte de 0,1 a 3mm. ¦ UND
36 | MARTELO ELETRO-PNEUMÁTICO PERFURADOR/ROMPEDOR Martelo eletro-pneumático com funções de perfuração com impacto e rompedor. Feito para uso em construção civil, empreiteiras, departamentos de manutenção e instaladores industriais. Perfurações em materiais sólidos, como concreto, para instalação de fixadores, passagem de tubos ou canos hidráulicos, operações de rompimento ou demolições leve em concreto. Potência de pelo menos 1.200 Watts. Pelo menos 40mm de capacidade. Rotação variável de pelo menos 405 a 2.700 RPM; 11 joules de força. Peso máximo de 5,9 kg. Com cabos e manuais inclusos. ¦ UND
37 | PLATAFORMA ELEVATÓRIA Tipo jack, em aço inox, 20 x 20 cm ¦ UND
38 | PLATAFORMA ELEVATÓRIA Tipo jack, em aço inox, 20 x 20 cm ¦ UND
39 | SELADORA A VÁCUO BIVOLT Bobina de 400mm; Modelo tradicional; Corte do filme através da barra de corte; Obs: Vácuo final de 99,9%; ¦ UND
40 | SERRA TICO TICO, POTÊNCIA DE 450w, 127v Potente,leve, punho emborrachado com design ergonômico maior controle e conforto, pode utilizar lâminas de serra para cortes mais pesado. ¦ UND
41 | VENTILADOR DE PAREDE SILENCIOSO DE 40 CM ESPECIFICAÇÕES TÉCNICAS: - POSSUI CONTROLE DE VELOCIDADE INDEPENDENTE - FREQUÊNCIA: 60HZ. - POTÊNCIA: 130W - ROTAÇÃO: ATÉ 1600 RPM ATRAVÉS DE CAIXA DE CONTROLE (INCLUSA) - ACABAMENTO DAS GRADES: PINTURA ELETROSTÁTICA NA COR BRANCO / PRETO - FLUXO DE AR: REGULÁVEL ATRAVÉS DE PARAFUSO - MOTOR PROTEGIDO: COM TERMOPROTETOR. - COM CONTROLE REMOTO - VOLTAGEM : 110 V O DIÂMETRO E ROTAÇÃO PODEM VARIAR EM ATÉ 10% PARA MAIS OU PARA MENOS.´ ¦ UND
42 | VENTILADOR DE PAREDE SILENCIOSO DE 60 CM ESPECIFICAÇÕES TÉCNICAS: - POSSUI CONTROLE DE VELOCIDADE INDEPENDENTE - FREQUÊNCIA: 60HZ. - POTÊNCIA: 130W - ROTAÇÃO: ATÉ 1150 RPM ATRAVÉS DE CAIXA DE CONTROLE (INCLUSA) - ACABAMENTO DAS GRADES: PINTURA ELETROSTÁTICA NA COR BRANCO / PRETO - FLUXO DE AR: REGULÁVEL ATRAVÉS DE PARAFUSO - MOTOR PROTEGIDO: COM TERMOPROTETOR. - COM CONTROLE REMOTO - VOLTAGEM : 110 V O DIÂMETRO E ROTAÇÃO PODEM VARIAR EM ATÉ 10% PARA MAIS OU PARA MENOS.´ ¦ UND
43 | VENTILADOR DE TETO BRANCO COM LUMINÁRIA 110V Ventilador de Teto com 3 ou 4 pás; Diametro +/- 100 cm; Branco; De Aço; Acionamento na chave; Baixo consumo de energia Selo A ¦ UND
44 | VENTILADOR DE TETO BRANCO SEM LUMINÁRIA 110V Ventilador de Teto com 3 ou 4 pás; Diametro +/- 100 cm; Branco; De Aço; Acionamento na chave; Baixo consumo de energia Selo A ¦ UND
45 | VENTILADOR PORTÁTIL 127V Grade de proteção total com diametro de 30cm e 3 PAS em 3 velocidades; Sistema de oscilação horizontal: acionado com apenas um toque; Material: plástico; Area: de ventilação igual ou superior a 40 m²; Potencia de 140W; Frequencia de 50/60Hz; Baixo consumo de energia Selo A ¦ UND
46 | BEBEDOURO TIPO PRESSÃO RESEVATÓRIO 3,5L 110V Rendimento de 5 litros por hora. Gabinete: chapa de aço galvanizada; Duas torneiras cromadas; Reservatório em aço inox.Dimensões 110x37x29cm. ¦ UND
47 | BICICLETÁRIO Estacionamento para até 5 bicicletas ¦ UND
48 | COMPRESSOR DE AR 2HP 10 pés 100L ¦ UND
49 | EXTINTOR ABC 8KG Capacidade Extintora: 4A - 30BC Classe de Fogo: ABC Carga Nominal: 8Kg Válvula: Em Latão Diâmetro/Recipiente: 175mm Altura do Extintor: 510mm Peso Total (kg): 12 ¦ UND
50 | GRUA Composta por lança de pelo menos 1,6 metros com mecanismo para manter constante a direção tilt durante o movimento, freios a disco no movimento pan e tilt e contrapesos para ajuste fino. Com possibilidade de montagem de câmera nas posições superior ou inferior. Para ser instalada em tripés profissionais com berço de 100 mm. Capacidade de operar com câmeras de até 4Kg. Acompanhando, o tripé, dolly com freios e case para transporte. ¦ UND
51 | PARAFUSADEIRA REVERSÍVEL ARTICULADA (à bateria recarregável) ¦ UND
52 | PLATAFORMA DE TRAVELLING COM TRILHOS. Para uso em trilhos retos e curvos. Com capacidade de até 180 kg de carga. Com 6 metros de trilhos retos em módulos de 1 metro e dois módulos em curva. Peças para fixação. ¦ UND
53 | CARRINHO DE SERVIÇOS GERAIS EM "L" PARA 180 KG Carrinho de Serviços Gerais 180Kg roda maciça remanchada 2.25 x 8 com rolamento - Cor: Grafite. ¦ UND
54 | PARAFUSADEIRA DE IMPACTO ELÉTRICA 1/4" 230 watts Mecanismo de impacto para parafusamento seguro. Compacta e leve. Parte traseira do corpo com design ergonômico. Permite parafusamento sem pré furo. ¦ UND
55 | RODA BORRACHA MACIÇA DE 2.25 x 8 COM ROLAMENTO Chapa 20 - remanchada. ¦ UND

## DADOS
SOLICITAÇÃO DE COMPRA
MATERIAL PERMANENTE - MÁQUINAS E EQUIPAMENTOS DIVERSOS
Clique aqui para consulta aos itens disponíveis para solicitação
2026-08-06
PROTOCOLO Preencher após criação do requerimento
CURSO OU UNIDADE
RECURSO
SOLICITANTE INFORMAR O GESTOR DO RECURSO
E-MAIL
RAMAL
ENDEREÇO DE ENTREGA
HORÁRIO DE ENTREGA
MATERIAL A SER LICITADO:
ITEM INSIRA O CÓD DO ITEM | DESCRIÇÃO CAMPO SEM POSSIBILIDADE DE EDIÇÃO | QUANT EM NÚMERO

## Plan1 (hidden)
ARRECADAÇÃO (FONTE 250)
CONVÊNIO
EMENDA PARLAMENTAR
PDI
TESOURO