## LISTA (hidden)
1 | APOIO PARA OS PÉS COM REGULAGEM DE INCLINAÇÃO CINZA COM PRETO
2 | ARMÁRIO DE AÇO COM 02 PORTAS 1500 MM X 760MM X 330MM Dimensões: 1500 MM X 760MM X 330MM Chapas de aço SAE 1010/1020: Corpo e portas em chapa 24, 04 Prateleiras e reforço das portas em chapa 20 (0,90 mm) Base em chapa 18 (1,25 mm) Dobradiças em chapa 14 (1,9 mm) As quatro prateleiras removíveis e ajustáveis. Dobradiças internas de 75 mm de altura e três unidades por porta. Puxadores inteiramente metálicos, de liga não-ferrosa. Fechadura de tambor cilíndrico com uma duplicata da chave. Prateleiras são reguláveis e permitir o ajuste em distâncias de até 100 mm.
3 | ARMÁRIO DE AÇO COM 02 PORTAS 1740 MM X 760MM X 330MM Dimensões: 1740 MM X 760MM X 330MM Chapas de aço SAE 1010/1020: Corpo e portas em chapa 24, 04 Prateleiras e reforço das portas em chapa 20 (0,90 mm) Base em chapa 18 (1,25 mm) Dobradiças em chapa 14 (1,9 mm) As quatro prateleiras removíveis e ajustáveis. Dobradiças internas de 75 mm de altura e três unidades por porta. Puxadores inteiramente metálicos, de liga não-ferrosa. Fechadura de tambor cilíndrico com uma duplicata da chave. Prateleiras são reguláveis e permitir o ajuste em distâncias de até 100 mm.
4 | ARMÁRIO DE AÇO COM 02 PORTAS 1980 MM X 1200MM X 500MM Dimensões: 1980 MM X 1200MM X 500MM Chapas de aço SAE 1010/1020: Corpo e portas em chapa 24, 04 Prateleiras e reforço das portas em chapa 20 (0,90 mm) Base em chapa 18 (1,25 mm) Dobradiças em chapa 14 (1,9 mm) As quatro prateleiras removíveis e ajustáveis. Dobradiças internas de 75 mm de altura e três unidades por porta. Puxadores inteiramente metálicos, de liga não-ferrosa. Fechadura de tambor cilíndrico com uma duplicata da chave. Prateleiras são reguláveis e permitir o ajuste em distâncias de até 100 mm.
5 | ARMÁRIO DE AÇO COM 02 PORTAS 1980 MM X 900MM X 450MM Dimensões: 1980 MM X 900MM X 450MM Chapas de aço SAE 1010/1020: Corpo e portas em chapa 24, 04 Prateleiras e reforço das portas em chapa 20 (0,90 mm) Base em chapa 18 (1,25 mm) Dobradiças em chapa 14 (1,9 mm) As quatro prateleiras removíveis e ajustáveis. Dobradiças internas de 75 mm de altura e três unidades por porta. Puxadores inteiramente metálicos, de liga não-ferrosa. Fechadura de tambor cilíndrico com uma duplicata da chave. Prateleiras são reguláveis e permitir o ajuste em distâncias de até 100 mm.
6 | ARMÁRIO EM AÇO PARA MICROONDAS - BRANCO Com prateleiras e rodízios; Medidas (AxLxP): 0,68x0,77x0,45m.
7 | ARMÁRIO EM AÇO TIPO ROUPEIRO CHAPA 22 - CINZA 04 (quatro) portas pequenas - Medida (AxLxP): 1,95x0,33x0,42m.
8 | ARMÁRIO EM AÇO TIPO ROUPEIRO CHAPA 22 - CINZA 08 (oito) portas - Medidas (AxLxP): 1,980x1,25x0,40m.
9 | ARMÁRIO EM AÇO TIPO ROUPEIRO CHAPA 22 - CINZA 16 (dezesseis) portas - Medidas (AxLxP): 1,980x1,25x0,40m.
10 | ARMÁRIO EM AÇO TIPO ROUPEIRO CHAPA 22 - CINZA 40 (quarenta) portas - Medidas (AxLxP): 1,980x1,25x0,40m.
11 | ARMÁRIO EM AÇO TIPO ROUPEIRO CHAPA 24, 2 (duas) portas grandes - CINZA Medidas (AxLxP): 1,93x0,33x0,35m.
12 | ARMÁRIO EXTRA-ALTO 2100 mm (altura) x 500mm (profundidade) x 800 mm (largura) - Com cinco prateleiras em MDF, seis vãos com alturas iguais, com regulagem de altura a cada 32 mm sendo 01 fixa no meio do armário para travamento. Dimensões: 2100 mm (altura) x 500mm (profundidade) x 800 mm (largura). Tampo em MDF de no mínimo 22mm, revestidos com BP, cor a ser determinada. Base, laterais e portas em MDF de 18 mm, revestidos com BP, mesma cor do tampo. Fundo em MDF de no mínimo 10 mm, revestidos com BP, mesma cor do tampo. Prateleiras reguláveis em MDF de 18 mm, revestidas com BP na mesma cor do tampo, com vãos de alturas iguais. As prateleiras são fixadas com pinos autotravantes em zamak. Bordas revestidas por fitas de PVC ou ABS. As laterais, o tampo e a base inferior são ligados entre si pelo sistema mini-fix com buchas metálicas e cavilhas. Dobradiças de aço ou zamak com mecanismo que permite abertura de 270º e regulagens horizontais e verticais. Fechadura de tambor cilíndrico, com uma duplicata da chave. Cada porta com puxador inteiramente metálico, de liga não-ferrosa. Base com quatro sapatas niveladoras em polipropileno preto injetado ou base em aço SAE 1010/1020, retangular com quatro sapatas niveladoras em polipropileno preto. - AZUL
13 | ARMÁRIO EXTRA-ALTO 2100 mm (altura) x 500mm (profundidade) x 800 mm (largura) - Com cinco prateleiras em MDF, seis vãos com alturas iguais, com regulagem de altura a cada 32 mm sendo 01 fixa no meio do armário para travamento. Dimensões: 2100 mm (altura) x 500mm (profundidade) x 800 mm (largura). Tampo em MDF de no mínimo 22mm, revestidos com BP, cor a ser determinada. Base, laterais e portas em MDF de 18 mm, revestidos com BP, mesma cor do tampo. Fundo em MDF de no mínimo 10 mm, revestidos com BP, mesma cor do tampo. Prateleiras reguláveis em MDF de 18 mm, revestidas com BP na mesma cor do tampo, com vãos de alturas iguais. As prateleiras são fixadas com pinos autotravantes em zamak. Bordas revestidas por fitas de PVC ou ABS. As laterais, o tampo e a base inferior são ligados entre si pelo sistema mini-fix com buchas metálicas e cavilhas. Dobradiças de aço ou zamak com mecanismo que permite abertura de 270º e regulagens horizontais e verticais. Fechadura de tambor cilíndrico, com uma duplicata da chave. Cada porta com puxador inteiramente metálico, de liga não-ferrosa. Base com quatro sapatas niveladoras em polipropileno preto injetado ou base em aço SAE 1010/1020, retangular com quatro sapatas niveladoras em polipropileno preto. - BEGE
14 | ARMÁRIO EXTRA-ALTO 2100 mm (altura) x 500mm (profundidade) x 800 mm (largura) - Com cinco prateleiras em MDF, seis vãos com alturas iguais, com regulagem de altura a cada 32 mm sendo 01 fixa no meio do armário para travamento. Dimensões: 2100 mm (altura) x 500mm (profundidade) x 800 mm (largura). Tampo em MDF de no mínimo 22mm, revestidos com BP, cor a ser determinada. Base, laterais e portas em MDF de 18 mm, revestidos com BP, mesma cor do tampo. Fundo em MDF de no mínimo 10 mm, revestidos com BP, mesma cor do tampo. Prateleiras reguláveis em MDF de 18 mm, revestidas com BP na mesma cor do tampo, com vãos de alturas iguais. As prateleiras são fixadas com pinos autotravantes em zamak. Bordas revestidas por fitas de PVC ou ABS. As laterais, o tampo e a base inferior são ligados entre si pelo sistema mini-fix com buchas metálicas e cavilhas. Dobradiças de aço ou zamak com mecanismo que permite abertura de 270º e regulagens horizontais e verticais. Fechadura de tambor cilíndrico, com uma duplicata da chave. Cada porta com puxador inteiramente metálico, de liga não-ferrosa. Base com quatro sapatas niveladoras em polipropileno preto injetado ou base em aço SAE 1010/1020, retangular com quatro sapatas niveladoras em polipropileno preto. - BRANCO
15 | ARMÁRIO EXTRA-ALTO 2100 mm (altura) x 500mm (profundidade) x 800 mm (largura) - Com cinco prateleiras em MDF, seis vãos com alturas iguais, com regulagem de altura a cada 32 mm sendo 01 fixa no meio do armário para travamento. Dimensões: 2100 mm (altura) x 500mm (profundidade) x 800 mm (largura). Tampo em MDF de no mínimo 22mm, revestidos com BP, cor a ser determinada. Base, laterais e portas em MDF de 18 mm, revestidos com BP, mesma cor do tampo. Fundo em MDF de no mínimo 10 mm, revestidos com BP, mesma cor do tampo. Prateleiras reguláveis em MDF de 18 mm, revestidas com BP na mesma cor do tampo, com vãos de alturas iguais. As prateleiras são fixadas com pinos autotravantes em zamak. Bordas revestidas por fitas de PVC ou ABS. As laterais, o tampo e a base inferior são ligados entre si pelo sistema mini-fix com buchas metálicas e cavilhas. Dobradiças de aço ou zamak com mecanismo que permite abertura de 270º e regulagens horizontais e verticais. Fechadura de tambor cilíndrico, com uma duplicata da chave. Cada porta com puxador inteiramente metálico, de liga não-ferrosa. Base com quatro sapatas niveladoras em polipropileno preto injetado ou base em aço SAE 1010/1020, retangular com quatro sapatas niveladoras em polipropileno preto. - CINZA
16 | ARMÁRIO EXTRA-ALTO 2100 mm (altura) x 500mm (profundidade) x 900 mm (largura). Com cinco prateleiras em MDF, seis vãos com alturas iguais, com regulagem de altura a cada 32 mm sendo 01 fixa no meio do armário para travamento. Dimensões: 2100 mm (altura) x 500mm (profundidade) x 900 mm (largura). Tampo em MDF de no mínimo 22mm, revestidos com BP, cor a ser determinada. Base, laterais e portas em MDF de 18 mm, revestidos com BP, mesma cor do tampo. Fundo em MDF de no mínimo 10 mm, revestidos com BP, mesma cor do tampo. Prateleiras reguláveis em MDF de 18 mm, revestidas com BP na mesma cor do tampo, com vãos de alturas iguais. As prateleiras são fixadas com pinos autotravantes em zamak. Bordas revestidas por fitas de PVC ou ABS. As laterais, o tampo e a base inferior são ligados entre si pelo sistema mini-fix com buchas metálicas e cavilhas. Dobradiças de aço ou zamak com mecanismo que permite abertura de 270º e regulagens horizontais e verticais. Fechadura de tambor cilíndrico, com uma duplicata da chave. Cada porta com puxador inteiramente metálico, de liga não-ferrosa. Base com quatro sapatas niveladoras em polipropileno preto injetado ou base em aço SAE 1010/1020, retangular com quatro sapatas niveladoras em polipropileno preto. - AZUL
17 | ARMÁRIO EXTRA-ALTO 2100 mm (altura) x 500mm (profundidade) x 900 mm (largura). Com cinco prateleiras em MDF, seis vãos com alturas iguais, com regulagem de altura a cada 32 mm sendo 01 fixa no meio do armário para travamento. Dimensões: 2100 mm (altura) x 500mm (profundidade) x 900 mm (largura). Tampo em MDF de no mínimo 22mm, revestidos com BP, cor a ser determinada. Base, laterais e portas em MDF de 18 mm, revestidos com BP, mesma cor do tampo. Fundo em MDF de no mínimo 10 mm, revestidos com BP, mesma cor do tampo. Prateleiras reguláveis em MDF de 18 mm, revestidas com BP na mesma cor do tampo, com vãos de alturas iguais. As prateleiras são fixadas com pinos autotravantes em zamak. Bordas revestidas por fitas de PVC ou ABS. As laterais, o tampo e a base inferior são ligados entre si pelo sistema mini-fix com buchas metálicas e cavilhas. Dobradiças de aço ou zamak com mecanismo que permite abertura de 270º e regulagens horizontais e verticais. Fechadura de tambor cilíndrico, com uma duplicata da chave. Cada porta com puxador inteiramente metálico, de liga não-ferrosa. Base com quatro sapatas niveladoras em polipropileno preto injetado ou base em aço SAE 1010/1020, retangular com quatro sapatas niveladoras em polipropileno preto. - BEGE
18 | ARMÁRIO EXTRA-ALTO 2100 mm (altura) x 500mm (profundidade) x 900 mm (largura). Com cinco prateleiras em MDF, seis vãos com alturas iguais, com regulagem de altura a cada 32 mm sendo 01 fixa no meio do armário para travamento. Dimensões: 2100 mm (altura) x 500mm (profundidade) x 900 mm (largura). Tampo em MDF de no mínimo 22mm, revestidos com BP, cor a ser determinada. Base, laterais e portas em MDF de 18 mm, revestidos com BP, mesma cor do tampo. Fundo em MDF de no mínimo 10 mm, revestidos com BP, mesma cor do tampo. Prateleiras reguláveis em MDF de 18 mm, revestidas com BP na mesma cor do tampo, com vãos de alturas iguais. As prateleiras são fixadas com pinos autotravantes em zamak. Bordas revestidas por fitas de PVC ou ABS. As laterais, o tampo e a base inferior são ligados entre si pelo sistema mini-fix com buchas metálicas e cavilhas. Dobradiças de aço ou zamak com mecanismo que permite abertura de 270º e regulagens horizontais e verticais. Fechadura de tambor cilíndrico, com uma duplicata da chave. Cada porta com puxador inteiramente metálico, de liga não-ferrosa. Base com quatro sapatas niveladoras em polipropileno preto injetado ou base em aço SAE 1010/1020, retangular com quatro sapatas niveladoras em polipropileno preto. - BRANCO
19 | ARMÁRIO EXTRA-ALTO 2100 mm (altura) x 500mm (profundidade) x 900 mm (largura). Com cinco prateleiras em MDF, seis vãos com alturas iguais, com regulagem de altura a cada 32 mm sendo 01 fixa no meio do armário para travamento. Dimensões: 2100 mm (altura) x 500mm (profundidade) x 900 mm (largura). Tampo em MDF de no mínimo 22mm, revestidos com BP, cor a ser determinada. Base, laterais e portas em MDF de 18 mm, revestidos com BP, mesma cor do tampo. Fundo em MDF de no mínimo 10 mm, revestidos com BP, mesma cor do tampo. Prateleiras reguláveis em MDF de 18 mm, revestidas com BP na mesma cor do tampo, com vãos de alturas iguais. As prateleiras são fixadas com pinos autotravantes em zamak. Bordas revestidas por fitas de PVC ou ABS. As laterais, o tampo e a base inferior são ligados entre si pelo sistema mini-fix com buchas metálicas e cavilhas. Dobradiças de aço ou zamak com mecanismo que permite abertura de 270º e regulagens horizontais e verticais. Fechadura de tambor cilíndrico, com uma duplicata da chave. Cada porta com puxador inteiramente metálico, de liga não-ferrosa. Base com quatro sapatas niveladoras em polipropileno preto injetado ou base em aço SAE 1010/1020, retangular com quatro sapatas niveladoras em polipropileno preto. - CINZA
20 | ARMÁRIO MÉDIO 1600 mm (altura) x 500mm (profundidade) x 800 mm (largura). Com quatro prateleiras em MDF, e cinco vãos com alturas iguais, com regulagem de altura a cada 32 mm. Dimensões: 1600 mm (altura) x 500mm (profundidade) x 800 mm (largura). Tampo em MDF de no mínimo 22mm, revestidos com BP, cor a ser determinada. Base, laterais e portas em MDF de 18 mm, revestidos com BP, mesma cor do tampo. Fundo em MDF de no mínimo 10 mm, revestidos com BP, mesma cor do tampo. Prateleiras reguláveis em MDF de 18 mm, revestidas com BP na mesma cor do tampo, com vãos de alturas iguais. As prateleiras são fixadas com pinos autotravantes em zamak. Bordas revestidas por fitas de PVC ou ABS. As laterais, o tampo e a base inferior são ligados entre si pelo sistema mini-fix com buchas metálicas e cavilhas. Dobradiças de aço ou zamak com mecanismo que permite abertura de 270º e regulagens horizontais e verticais. Fechadura de tambor cilíndrico, com uma duplicata da chave. Cada porta com puxador inteiramente metálico, de liga não-ferrosa. Base com quatro sapatas niveladoras em polipropileno preto injetado ou base em aço SAE 1010/1020, retangular com quatro sapatas niveladoras em polipropileno preto. - AZUL
21 | ARMÁRIO MÉDIO 1600 mm (altura) x 500mm (profundidade) x 800 mm (largura). Com quatro prateleiras em MDF, e cinco vãos com alturas iguais, com regulagem de altura a cada 32 mm. Dimensões: 1600 mm (altura) x 500mm (profundidade) x 800 mm (largura). Tampo em MDF de no mínimo 22mm, revestidos com BP, cor a ser determinada. Base, laterais e portas em MDF de 18 mm, revestidos com BP, mesma cor do tampo. Fundo em MDF de no mínimo 10 mm, revestidos com BP, mesma cor do tampo. Prateleiras reguláveis em MDF de 18 mm, revestidas com BP na mesma cor do tampo, com vãos de alturas iguais. As prateleiras são fixadas com pinos autotravantes em zamak. Bordas revestidas por fitas de PVC ou ABS. As laterais, o tampo e a base inferior são ligados entre si pelo sistema mini-fix com buchas metálicas e cavilhas. Dobradiças de aço ou zamak com mecanismo que permite abertura de 270º e regulagens horizontais e verticais. Fechadura de tambor cilíndrico, com uma duplicata da chave. Cada porta com puxador inteiramente metálico, de liga não-ferrosa. Base com quatro sapatas niveladoras em polipropileno preto injetado ou base em aço SAE 1010/1020, retangular com quatro sapatas niveladoras em polipropileno preto. - BEGE
22 | ARMÁRIO MÉDIO 1600 mm (altura) x 500mm (profundidade) x 800 mm (largura). Com quatro prateleiras em MDF, e cinco vãos com alturas iguais, com regulagem de altura a cada 32 mm. Dimensões: 1600 mm (altura) x 500mm (profundidade) x 800 mm (largura). Tampo em MDF de no mínimo 22mm, revestidos com BP, cor a ser determinada. Base, laterais e portas em MDF de 18 mm, revestidos com BP, mesma cor do tampo. Fundo em MDF de no mínimo 10 mm, revestidos com BP, mesma cor do tampo. Prateleiras reguláveis em MDF de 18 mm, revestidas com BP na mesma cor do tampo, com vãos de alturas iguais. As prateleiras são fixadas com pinos autotravantes em zamak. Bordas revestidas por fitas de PVC ou ABS. As laterais, o tampo e a base inferior são ligados entre si pelo sistema mini-fix com buchas metálicas e cavilhas. Dobradiças de aço ou zamak com mecanismo que permite abertura de 270º e regulagens horizontais e verticais. Fechadura de tambor cilíndrico, com uma duplicata da chave. Cada porta com puxador inteiramente metálico, de liga não-ferrosa. Base com quatro sapatas niveladoras em polipropileno preto injetado ou base em aço SAE 1010/1020, retangular com quatro sapatas niveladoras em polipropileno preto. - BRANCO
23 | ARMÁRIO MÉDIO 1600 mm (altura) x 500mm (profundidade) x 800 mm (largura). Com quatro prateleiras em MDF, e cinco vãos com alturas iguais, com regulagem de altura a cada 32 mm. Dimensões: 1600 mm (altura) x 500mm (profundidade) x 800 mm (largura). Tampo em MDF de no mínimo 22mm, revestidos com BP, cor a ser determinada. Base, laterais e portas em MDF de 18 mm, revestidos com BP, mesma cor do tampo. Fundo em MDF de no mínimo 10 mm, revestidos com BP, mesma cor do tampo. Prateleiras reguláveis em MDF de 18 mm, revestidas com BP na mesma cor do tampo, com vãos de alturas iguais. As prateleiras são fixadas com pinos autotravantes em zamak. Bordas revestidas por fitas de PVC ou ABS. As laterais, o tampo e a base inferior são ligados entre si pelo sistema mini-fix com buchas metálicas e cavilhas. Dobradiças de aço ou zamak com mecanismo que permite abertura de 270º e regulagens horizontais e verticais. Fechadura de tambor cilíndrico, com uma duplicata da chave. Cada porta com puxador inteiramente metálico, de liga não-ferrosa. Base com quatro sapatas niveladoras em polipropileno preto injetado ou base em aço SAE 1010/1020, retangular com quatro sapatas niveladoras em polipropileno preto. - CINZA
24 | ARMÁRIO MÉDIO 1600 mm (altura) x 500mm (profundidade) x 900 mm (largura). Com quatro prateleiras em MDF, e cinco vãos com alturas iguais, com regulagem de altura a cada 32 mm. Dimensões: 1600 mm (altura) x 500mm (profundidade) x 900 mm (largura). Tampo em MDF de no mínimo 22mm, revestidos com BP, cor a ser determinada. Base, laterais e portas em MDF de 18 mm, revestidos com BP, mesma cor do tampo. Fundo em MDF de no mínimo 10 mm, revestidos com BP, mesma cor do tampo. Prateleiras reguláveis em MDF de 18 mm, revestidas com BP na mesma cor do tampo, com vãos de alturas iguais. As prateleiras são fixadas com pinos autotravantes em zamak. Bordas revestidas por fitas de PVC ou ABS. As laterais, o tampo e a base inferior são ligados entre si pelo sistema mini-fix com buchas metálicas e cavilhas. Dobradiças de aço ou zamak com mecanismo que permite abertura de 270º e regulagens horizontais e verticais. Fechadura de tambor cilíndrico, com uma duplicata da chave. Cada porta com puxador inteiramente metálico, de liga não-ferrosa. Base com quatro sapatas niveladoras em polipropileno preto injetado ou base em aço SAE 1010/1020, retangular com quatro sapatas niveladoras em polipropileno preto. - AZUL
25 | ARMÁRIO MÉDIO 1600 mm (altura) x 500mm (profundidade) x 900 mm (largura). Com quatro prateleiras em MDF, e cinco vãos com alturas iguais, com regulagem de altura a cada 32 mm. Dimensões: 1600 mm (altura) x 500mm (profundidade) x 900 mm (largura). Tampo em MDF de no mínimo 22mm, revestidos com BP, cor a ser determinada. Base, laterais e portas em MDF de 18 mm, revestidos com BP, mesma cor do tampo. Fundo em MDF de no mínimo 10 mm, revestidos com BP, mesma cor do tampo. Prateleiras reguláveis em MDF de 18 mm, revestidas com BP na mesma cor do tampo, com vãos de alturas iguais. As prateleiras são fixadas com pinos autotravantes em zamak. Bordas revestidas por fitas de PVC ou ABS. As laterais, o tampo e a base inferior são ligados entre si pelo sistema mini-fix com buchas metálicas e cavilhas. Dobradiças de aço ou zamak com mecanismo que permite abertura de 270º e regulagens horizontais e verticais. Fechadura de tambor cilíndrico, com uma duplicata da chave. Cada porta com puxador inteiramente metálico, de liga não-ferrosa. Base com quatro sapatas niveladoras em polipropileno preto injetado ou base em aço SAE 1010/1020, retangular com quatro sapatas niveladoras em polipropileno preto. - BEGE
26 | ARMÁRIO MÉDIO 1600 mm (altura) x 500mm (profundidade) x 900 mm (largura). Com quatro prateleiras em MDF, e cinco vãos com alturas iguais, com regulagem de altura a cada 32 mm. Dimensões: 1600 mm (altura) x 500mm (profundidade) x 900 mm (largura). Tampo em MDF de no mínimo 22mm, revestidos com BP, cor a ser determinada. Base, laterais e portas em MDF de 18 mm, revestidos com BP, mesma cor do tampo. Fundo em MDF de no mínimo 10 mm, revestidos com BP, mesma cor do tampo. Prateleiras reguláveis em MDF de 18 mm, revestidas com BP na mesma cor do tampo, com vãos de alturas iguais. As prateleiras são fixadas com pinos autotravantes em zamak. Bordas revestidas por fitas de PVC ou ABS. As laterais, o tampo e a base inferior são ligados entre si pelo sistema mini-fix com buchas metálicas e cavilhas. Dobradiças de aço ou zamak com mecanismo que permite abertura de 270º e regulagens horizontais e verticais. Fechadura de tambor cilíndrico, com uma duplicata da chave. Cada porta com puxador inteiramente metálico, de liga não-ferrosa. Base com quatro sapatas niveladoras em polipropileno preto injetado ou base em aço SAE 1010/1020, retangular com quatro sapatas niveladoras em polipropileno preto. - BRANCO
27 | ARMÁRIO MÉDIO 1600 mm (altura) x 500mm (profundidade) x 900 mm (largura). Com quatro prateleiras em MDF, e cinco vãos com alturas iguais, com regulagem de altura a cada 32 mm. Dimensões: 1600 mm (altura) x 500mm (profundidade) x 900 mm (largura). Tampo em MDF de no mínimo 22mm, revestidos com BP, cor a ser determinada. Base, laterais e portas em MDF de 18 mm, revestidos com BP, mesma cor do tampo. Fundo em MDF de no mínimo 10 mm, revestidos com BP, mesma cor do tampo. Prateleiras reguláveis em MDF de 18 mm, revestidas com BP na mesma cor do tampo, com vãos de alturas iguais. As prateleiras são fixadas com pinos autotravantes em zamak. Bordas revestidas por fitas de PVC ou ABS. As laterais, o tampo e a base inferior são ligados entre si pelo sistema mini-fix com buchas metálicas e cavilhas. Dobradiças de aço ou zamak com mecanismo que permite abertura de 270º e regulagens horizontais e verticais. Fechadura de tambor cilíndrico, com uma duplicata da chave. Cada porta com puxador inteiramente metálico, de liga não-ferrosa. Base com quatro sapatas niveladoras em polipropileno preto injetado ou base em aço SAE 1010/1020, retangular com quatro sapatas niveladoras em polipropileno preto. - CINZA
28 | ARMÁRIO MÉDIO 1800 mm (altura) x 500mm (profundidade) x 800 mm (largura). Com quatro prateleiras em MDF, e cinco vãos com alturas iguais, com regulagem de altura a cada 32 mm. Dimensões: 1800 mm (altura) x 500mm (profundidade) x 800 mm (largura). Tampo em MDF de no mínimo 22mm, revestidos com BP, cor a ser determinada. Base, laterais e portas em MDF de 18 mm, revestidos com BP, mesma cor do tampo. Fundo em MDF de no mínimo 10 mm, revestidos com BP, mesma cor do tampo. Prateleiras reguláveis em MDF de 18 mm, revestidas com BP na mesma cor do tampo, com vãos de alturas iguais. As prateleiras são fixadas com pinos autotravantes em zamak. Bordas revestidas por fitas de PVC ou ABS. As laterais, o tampo e a base inferior são ligados entre si pelo sistema mini-fix com buchas metálicas e cavilhas. Dobradiças de aço ou zamak com mecanismo que permite abertura de 270º e regulagens horizontais e verticais. Fechadura de tambor cilíndrico, com uma duplicata da chave. Cada porta com puxador inteiramente metálico, de liga não-ferrosa. Base com quatro sapatas niveladoras em polipropileno preto injetado ou base em aço SAE 1010/1020, retangular com quatro sapatas niveladoras em polipropileno preto. - AZUL
29 | ARMÁRIO MÉDIO 1800 mm (altura) x 500mm (profundidade) x 800 mm (largura). Com quatro prateleiras em MDF, e cinco vãos com alturas iguais, com regulagem de altura a cada 32 mm. Dimensões: 1800 mm (altura) x 500mm (profundidade) x 800 mm (largura). Tampo em MDF de no mínimo 22mm, revestidos com BP, cor a ser determinada. Base, laterais e portas em MDF de 18 mm, revestidos com BP, mesma cor do tampo. Fundo em MDF de no mínimo 10 mm, revestidos com BP, mesma cor do tampo. Prateleiras reguláveis em MDF de 18 mm, revestidas com BP na mesma cor do tampo, com vãos de alturas iguais. As prateleiras são fixadas com pinos autotravantes em zamak. Bordas revestidas por fitas de PVC ou ABS. As laterais, o tampo e a base inferior são ligados entre si pelo sistema mini-fix com buchas metálicas e cavilhas. Dobradiças de aço ou zamak com mecanismo que permite abertura de 270º e regulagens horizontais e verticais. Fechadura de tambor cilíndrico, com uma duplicata da chave. Cada porta com puxador inteiramente metálico, de liga não-ferrosa. Base com quatro sapatas niveladoras em polipropileno preto injetado ou base em aço SAE 1010/1020, retangular com quatro sapatas niveladoras em polipropileno preto. - BEGE
30 | ARMÁRIO MÉDIO 1800 mm (altura) x 500mm (profundidade) x 800 mm (largura). Com quatro prateleiras em MDF, e cinco vãos com alturas iguais, com regulagem de altura a cada 32 mm. Dimensões: 1800 mm (altura) x 500mm (profundidade) x 800 mm (largura). Tampo em MDF de no mínimo 22mm, revestidos com BP, cor a ser determinada. Base, laterais e portas em MDF de 18 mm, revestidos com BP, mesma cor do tampo. Fundo em MDF de no mínimo 10 mm, revestidos com BP, mesma cor do tampo. Prateleiras reguláveis em MDF de 18 mm, revestidas com BP na mesma cor do tampo, com vãos de alturas iguais. As prateleiras são fixadas com pinos autotravantes em zamak. Bordas revestidas por fitas de PVC ou ABS. As laterais, o tampo e a base inferior são ligados entre si pelo sistema mini-fix com buchas metálicas e cavilhas. Dobradiças de aço ou zamak com mecanismo que permite abertura de 270º e regulagens horizontais e verticais. Fechadura de tambor cilíndrico, com uma duplicata da chave. Cada porta com puxador inteiramente metálico, de liga não-ferrosa. Base com quatro sapatas niveladoras em polipropileno preto injetado ou base em aço SAE 1010/1020, retangular com quatro sapatas niveladoras em polipropileno preto. - BRANCO
31 | ARMÁRIO MÉDIO 1800 mm (altura) x 500mm (profundidade) x 800 mm (largura). Com quatro prateleiras em MDF, e cinco vãos com alturas iguais, com regulagem de altura a cada 32 mm. Dimensões: 1800 mm (altura) x 500mm (profundidade) x 800 mm (largura). Tampo em MDF de no mínimo 22mm, revestidos com BP, cor a ser determinada. Base, laterais e portas em MDF de 18 mm, revestidos com BP, mesma cor do tampo. Fundo em MDF de no mínimo 10 mm, revestidos com BP, mesma cor do tampo. Prateleiras reguláveis em MDF de 18 mm, revestidas com BP na mesma cor do tampo, com vãos de alturas iguais. As prateleiras são fixadas com pinos autotravantes em zamak. Bordas revestidas por fitas de PVC ou ABS. As laterais, o tampo e a base inferior são ligados entre si pelo sistema mini-fix com buchas metálicas e cavilhas. Dobradiças de aço ou zamak com mecanismo que permite abertura de 270º e regulagens horizontais e verticais. Fechadura de tambor cilíndrico, com uma duplicata da chave. Cada porta com puxador inteiramente metálico, de liga não-ferrosa. Base com quatro sapatas niveladoras em polipropileno preto injetado ou base em aço SAE 1010/1020, retangular com quatro sapatas niveladoras em polipropileno preto. - CINZA
32 | ARMÁRIO MÉDIO 1200 mm (altura) x 500mm (profundidade) x 800 mm (largura)Com três prateleiras em MDF, e quatro vãos com alturas iguais, com regulagem de altura a . cada 32 mm. Dimensões: 1200 mm (altura) x 500mm (profundidade) x 800 mm (largura). Tampo em MDF de no mínimo 22 mm, revestidos com BP, cor a ser determinada. Base, laterais e portas em MDF de 18 mm, revestidos com BP, mesma cor do tampo. Fundo em MDF de no mínimo 10 mm, revestidos com BP, mesma cor do tampo. Prateleiras reguláveis em MDF de 18 mm, revestidas com BP na mesma cor do tampo, com vãos de alturas iguais. As prateleiras são fixadas com pinos autotravantes em zamak. Bordas revestidas por fitas de PVC ou ABS. As laterais, o tampo e a base inferior são ligados entre si pelo sistema mini-fix com buchas metálicas e cavilhas. Dobradiças de aço ou zamak com mecanismo que permite abertura de 270º e regulagens horizontais e verticais. Fechadura de tambor cilíndrico, com uma duplicata da chave. Cada porta com puxador inteiramente metálico, de liga não-ferrosa. Base com quatro sapatas niveladoras em polipropileno preto injetado ou base em aço SAE 1010/1020, retangular com quatro sapatas niveladoras em polipropileno preto. AZUL
33 | ARMÁRIO MÉDIO 1200 mm (altura) x 500mm (profundidade) x 800 mm (largura)Com três prateleiras em MDF, e quatro vãos com alturas iguais, com regulagem de altura a . cada 32 mm. Dimensões: 1200 mm (altura) x 500mm (profundidade) x 800 mm (largura). Tampo em MDF de no mínimo 22 mm, revestidos com BP, cor a ser determinada. Base, laterais e portas em MDF de 18 mm, revestidos com BP, mesma cor do tampo. Fundo em MDF de no mínimo 10 mm, revestidos com BP, mesma cor do tampo. Prateleiras reguláveis em MDF de 18 mm, revestidas com BP na mesma cor do tampo, com vãos de alturas iguais. As prateleiras são fixadas com pinos autotravantes em zamak. Bordas revestidas por fitas de PVC ou ABS. As laterais, o tampo e a base inferior são ligados entre si pelo sistema mini-fix com buchas metálicas e cavilhas. Dobradiças de aço ou zamak com mecanismo que permite abertura de 270º e regulagens horizontais e verticais. Fechadura de tambor cilíndrico, com uma duplicata da chave. Cada porta com puxador inteiramente metálico, de liga não-ferrosa. Base com quatro sapatas niveladoras em polipropileno preto injetado ou base em aço SAE 1010/1020, retangular com quatro sapatas niveladoras em polipropileno preto. BEGE
34 | ARMÁRIO MÉDIO 1200 mm (altura) x 500mm (profundidade) x 800 mm (largura)Com três prateleiras em MDF, e quatro vãos com alturas iguais, com regulagem de altura a . cada 32 mm. Dimensões: 1200 mm (altura) x 500mm (profundidade) x 800 mm (largura). Tampo em MDF de no mínimo 22 mm, revestidos com BP, cor a ser determinada. Base, laterais e portas em MDF de 18 mm, revestidos com BP, mesma cor do tampo. Fundo em MDF de no mínimo 10 mm, revestidos com BP, mesma cor do tampo. Prateleiras reguláveis em MDF de 18 mm, revestidas com BP na mesma cor do tampo, com vãos de alturas iguais. As prateleiras são fixadas com pinos autotravantes em zamak. Bordas revestidas por fitas de PVC ou ABS. As laterais, o tampo e a base inferior são ligados entre si pelo sistema mini-fix com buchas metálicas e cavilhas. Dobradiças de aço ou zamak com mecanismo que permite abertura de 270º e regulagens horizontais e verticais. Fechadura de tambor cilíndrico, com uma duplicata da chave. Cada porta com puxador inteiramente metálico, de liga não-ferrosa. Base com quatro sapatas niveladoras em polipropileno preto injetado ou base em aço SAE 1010/1020, retangular com quatro sapatas niveladoras em polipropileno preto. BRANCO
35 | ARMÁRIO MÉDIO 1200 mm (altura) x 500mm (profundidade) x 800 mm (largura)Com três prateleiras em MDF, e quatro vãos com alturas iguais, com regulagem de altura a . cada 32 mm. Dimensões: 1200 mm (altura) x 500mm (profundidade) x 800 mm (largura). Tampo em MDF de no mínimo 22 mm, revestidos com BP, cor a ser determinada. Base, laterais e portas em MDF de 18 mm, revestidos com BP, mesma cor do tampo. Fundo em MDF de no mínimo 10 mm, revestidos com BP, mesma cor do tampo. Prateleiras reguláveis em MDF de 18 mm, revestidas com BP na mesma cor do tampo, com vãos de alturas iguais. As prateleiras são fixadas com pinos autotravantes em zamak. Bordas revestidas por fitas de PVC ou ABS. As laterais, o tampo e a base inferior são ligados entre si pelo sistema mini-fix com buchas metálicas e cavilhas. Dobradiças de aço ou zamak com mecanismo que permite abertura de 270º e regulagens horizontais e verticais. Fechadura de tambor cilíndrico, com uma duplicata da chave. Cada porta com puxador inteiramente metálico, de liga não-ferrosa. Base com quatro sapatas niveladoras em polipropileno preto injetado ou base em aço SAE 1010/1020, retangular com quatro sapatas niveladoras em polipropileno preto. CINZA
36 | ARMÁRIO MÉDIO 1200 mm (altura) x 500mm (profundidade) x 900 mm (largura). Com três prateleiras em MDF, e quatro vãos com alturas iguais, com regulagem de altura a cada 32 mm. Dimensões: 1200 mm (altura) x 500mm (profundidade) x 900 mm (largura). Tampo em MDF de no mínimo 22 mm, revestidos com BP, cor a ser determinada. Base, laterais e portas em MDF de 18 mm, revestidos com BP, mesma cor do tampo. Fundo em MDF de no mínimo 10 mm, revestidos com BP, mesma cor do tampo. Prateleiras reguláveis em MDF de 18 mm, revestidas com BP na mesma cor do tampo, com vãos de alturas iguais. As prateleiras são fixadas com pinos autotravantes em zamak. Bordas revestidas por fitas de PVC ou ABS. As laterais, o tampo e a base inferior são ligados entre si pelo sistema mini-fix com buchas metálicas e cavilhas. Dobradiças de aço ou zamak com mecanismo que permite abertura de 270º e regulagens horizontais e verticais. Fechadura de tambor cilíndrico, com uma duplicata da chave. Cada porta com puxador inteiramente metálico, de liga não-ferrosa. Base com quatro sapatas niveladoras em polipropileno preto injetado ou base em aço SAE 1010/1020, retangular com quatro sapatas niveladoras em polipropileno preto. AZUL
37 | ARMÁRIO MÉDIO 1200 mm (altura) x 500mm (profundidade) x 900 mm (largura). Com três prateleiras em MDF, e quatro vãos com alturas iguais, com regulagem de altura a cada 32 mm. Dimensões: 1200 mm (altura) x 500mm (profundidade) x 900 mm (largura). Tampo em MDF de no mínimo 22 mm, revestidos com BP, cor a ser determinada. Base, laterais e portas em MDF de 18 mm, revestidos com BP, mesma cor do tampo. Fundo em MDF de no mínimo 10 mm, revestidos com BP, mesma cor do tampo. Prateleiras reguláveis em MDF de 18 mm, revestidas com BP na mesma cor do tampo, com vãos de alturas iguais. As prateleiras são fixadas com pinos autotravantes em zamak. Bordas revestidas por fitas de PVC ou ABS. As laterais, o tampo e a base inferior são ligados entre si pelo sistema mini-fix com buchas metálicas e cavilhas. Dobradiças de aço ou zamak com mecanismo que permite abertura de 270º e regulagens horizontais e verticais. Fechadura de tambor cilíndrico, com uma duplicata da chave. Cada porta com puxador inteiramente metálico, de liga não-ferrosa. Base com quatro sapatas niveladoras em polipropileno preto injetado ou base em aço SAE 1010/1020, retangular com quatro sapatas niveladoras em polipropileno preto. BEGE
38 | ARMÁRIO MÉDIO 1200 mm (altura) x 500mm (profundidade) x 900 mm (largura). Com três prateleiras em MDF, e quatro vãos com alturas iguais, com regulagem de altura a cada 32 mm. Dimensões: 1200 mm (altura) x 500mm (profundidade) x 900 mm (largura). Tampo em MDF de no mínimo 22 mm, revestidos com BP, cor a ser determinada. Base, laterais e portas em MDF de 18 mm, revestidos com BP, mesma cor do tampo. Fundo em MDF de no mínimo 10 mm, revestidos com BP, mesma cor do tampo. Prateleiras reguláveis em MDF de 18 mm, revestidas com BP na mesma cor do tampo, com vãos de alturas iguais. As prateleiras são fixadas com pinos autotravantes em zamak. Bordas revestidas por fitas de PVC ou ABS. As laterais, o tampo e a base inferior são ligados entre si pelo sistema mini-fix com buchas metálicas e cavilhas. Dobradiças de aço ou zamak com mecanismo que permite abertura de 270º e regulagens horizontais e verticais. Fechadura de tambor cilíndrico, com uma duplicata da chave. Cada porta com puxador inteiramente metálico, de liga não-ferrosa. Base com quatro sapatas niveladoras em polipropileno preto injetado ou base em aço SAE 1010/1020, retangular com quatro sapatas niveladoras em polipropileno preto. BRANCO
39 | ARMÁRIO MÉDIO 1200 mm (altura) x 500mm (profundidade) x 900 mm (largura). Com três prateleiras em MDF, e quatro vãos com alturas iguais, com regulagem de altura a cada 32 mm. Dimensões: 1200 mm (altura) x 500mm (profundidade) x 900 mm (largura). Tampo em MDF de no mínimo 22 mm, revestidos com BP, cor a ser determinada. Base, laterais e portas em MDF de 18 mm, revestidos com BP, mesma cor do tampo. Fundo em MDF de no mínimo 10 mm, revestidos com BP, mesma cor do tampo. Prateleiras reguláveis em MDF de 18 mm, revestidas com BP na mesma cor do tampo, com vãos de alturas iguais. As prateleiras são fixadas com pinos autotravantes em zamak. Bordas revestidas por fitas de PVC ou ABS. As laterais, o tampo e a base inferior são ligados entre si pelo sistema mini-fix com buchas metálicas e cavilhas. Dobradiças de aço ou zamak com mecanismo que permite abertura de 270º e regulagens horizontais e verticais. Fechadura de tambor cilíndrico, com uma duplicata da chave. Cada porta com puxador inteiramente metálico, de liga não-ferrosa. Base com quatro sapatas niveladoras em polipropileno preto injetado ou base em aço SAE 1010/1020, retangular com quatro sapatas niveladoras em polipropileno preto. CINZA
40 | ARMÁRIO SUSPENSO 440 mm (altura) x de 355 mm (profundidade) x 1200 mm (largura). Dimensões do Armário: de 440 mm (altura) x de 355 mm (profundidade) x 1200 mm (largura). Base, tampo, laterais, fundo e portas em MDF de 18 mm, revestidos com BP na cor a ser determinada. Bordas revestidas por fitas de PVC ou ABS. Laterais, tampo e base inferior ligados entre si pelo sistema mini-fix com buchas metálicas e cavilhas. Dobradiças de aço com mecanismo que permite abertura de 270º e regulagens horizontais e verticais ou mecanismo em aço para abertura basculante. Fechadura de tambor cilíndrico, e uma duplicata da chave. Cada porta deve ter um puxador inteiramente metálico, de liga não-ferrosa.. AZUL
41 | ARMÁRIO SUSPENSO 440 mm (altura) x de 355 mm (profundidade) x 1200 mm (largura). Dimensões do Armário: de 440 mm (altura) x de 355 mm (profundidade) x 1200 mm (largura). Base, tampo, laterais, fundo e portas em MDF de 18 mm, revestidos com BP na cor a ser determinada. Bordas revestidas por fitas de PVC ou ABS. Laterais, tampo e base inferior ligados entre si pelo sistema mini-fix com buchas metálicas e cavilhas. Dobradiças de aço com mecanismo que permite abertura de 270º e regulagens horizontais e verticais ou mecanismo em aço para abertura basculante. Fechadura de tambor cilíndrico, e uma duplicata da chave. Cada porta deve ter um puxador inteiramente metálico, de liga não-ferrosa. BEGE
42 | ARMÁRIO SUSPENSO 440 mm (altura) x de 355 mm (profundidade) x 1200 mm (largura). Dimensões do Armário: de 440 mm (altura) x de 355 mm (profundidade) x 1200 mm (largura). Base, tampo, laterais, fundo e portas em MDF de 18 mm, revestidos com BP na cor a ser determinada. Bordas revestidas por fitas de PVC ou ABS. Laterais, tampo e base inferior ligados entre si pelo sistema mini-fix com buchas metálicas e cavilhas. Dobradiças de aço com mecanismo que permite abertura de 270º e regulagens horizontais e verticais ou mecanismo em aço para abertura basculante. Fechadura de tambor cilíndrico, e uma duplicata da chave. Cada porta deve ter um puxador inteiramente metálico, de liga não-ferrosa. BRANCO
43 | ARMÁRIO SUSPENSO 440 mm (altura) x de 355 mm (profundidade) x 1200 mm (largura). Dimensões do Armário: de 440 mm (altura) x de 355 mm (profundidade) x 1200 mm (largura). Base, tampo, laterais, fundo e portas em MDF de 18 mm, revestidos com BP na cor a ser determinada. Bordas revestidas por fitas de PVC ou ABS. Laterais, tampo e base inferior ligados entre si pelo sistema mini-fix com buchas metálicas e cavilhas. Dobradiças de aço com mecanismo que permite abertura de 270º e regulagens horizontais e verticais ou mecanismo em aço para abertura basculante. Fechadura de tambor cilíndrico, e uma duplicata da chave. Cada porta deve ter um puxador inteiramente metálico, de liga não-ferrosa. CINZA
44 | ARMÁRIO SUSPENSO 440 mm (altura) x de 355 mm (profundidade) x 900 mm (largura). Dimensões do Armário: de 440 mm (altura) x de 355 mm (profundidade) x 900 mm (largura). Base, tampo, laterais, fundo e portas em MDF de 18 mm, revestidos com BP na cor a ser determinada. Bordas revestidas por fitas de PVC ou ABS. Laterais, tampo e base inferior ligados entre si pelo sistema mini-fix com buchas metálicas e cavilhas. Dobradiças de aço com mecanismo que permite abertura de 270º e regulagens horizontais e verticais ou mecanismo em aço para abertura basculante. Fechadura de tambor cilíndrico, e uma duplicata da chave. Cada porta deve ter um puxador inteiramente metálico, de liga não-ferrosa. AZUL
45 | ARMÁRIO SUSPENSO 440 mm (altura) x de 355 mm (profundidade) x 900 mm (largura). Dimensões do Armário: de 440 mm (altura) x de 355 mm (profundidade) x 900 mm (largura). Base, tampo, laterais, fundo e portas em MDF de 18 mm, revestidos com BP na cor a ser determinada. Bordas revestidas por fitas de PVC ou ABS. Laterais, tampo e base inferior ligados entre si pelo sistema mini-fix com buchas metálicas e cavilhas. Dobradiças de aço com mecanismo que permite abertura de 270º e regulagens horizontais e verticais ou mecanismo em aço para abertura basculante. Fechadura de tambor cilíndrico, e uma duplicata da chave. Cada porta deve ter um puxador inteiramente metálico, de liga não-ferrosa. BEGE
46 | ARMÁRIO SUSPENSO 440 mm (altura) x de 355 mm (profundidade) x 900 mm (largura). Dimensões do Armário: de 440 mm (altura) x de 355 mm (profundidade) x 900 mm (largura). Base, tampo, laterais, fundo e portas em MDF de 18 mm, revestidos com BP na cor a ser determinada. Bordas revestidas por fitas de PVC ou ABS. Laterais, tampo e base inferior ligados entre si pelo sistema mini-fix com buchas metálicas e cavilhas. Dobradiças de aço com mecanismo que permite abertura de 270º e regulagens horizontais e verticais ou mecanismo em aço para abertura basculante. Fechadura de tambor cilíndrico, e uma duplicata da chave. Cada porta deve ter um puxador inteiramente metálico, de liga não-ferrosa. BRANCO
47 | ARMÁRIO SUSPENSO 440 mm (altura) x de 355 mm (profundidade) x 900 mm (largura). Dimensões do Armário: de 440 mm (altura) x de 355 mm (profundidade) x 900 mm (largura). Base, tampo, laterais, fundo e portas em MDF de 18 mm, revestidos com BP na cor a ser determinada. Bordas revestidas por fitas de PVC ou ABS. Laterais, tampo e base inferior ligados entre si pelo sistema mini-fix com buchas metálicas e cavilhas. Dobradiças de aço com mecanismo que permite abertura de 270º e regulagens horizontais e verticais ou mecanismo em aço para abertura basculante. Fechadura de tambor cilíndrico, e uma duplicata da chave. Cada porta deve ter um puxador inteiramente metálico, de liga não-ferrosa. CINZA
48 | ARMÁRIO TETO 4 PRAT. 02 PORTAS 2100 mm (altura) x 500 mm (profundidade) x 800 mm largura). Estrutura em MDF, quatro prateleiras e regulagem de altura. Dimensões: 2100 mm (altura) x 500 mm (profundidade) x 800 mm largura). Base, topo, laterais e fundo em MDF de 18 mm, revestidos com BP, superfície texturizada nas duas faces. Cor a ser definida. As laterais, o tampo e a base inferior são ligados entre si pelo sistema mini-fix. Dobradiças de aço com mecanismo de abertura de 270º e regulagens horizontais e verticais, Prateleiras em MDF de 18 mm, entre as laterais e o fundo com revestimento em BP na cor a ser definida. Divisórias em MDF de 18 mm entre o topo, o fundo e a base com revestimento em BP na cor a ser definida. A fixação de todas as partes deve ser feita utilizando buchas metálicas e parafusos. Base com sapatas niveladoras em polipropileno injetado. AZUL
49 | ARMÁRIO TETO 4 PRAT. 02 PORTAS 2100 mm (altura) x 500 mm (profundidade) x 800 mm largura). Estrutura em MDF, quatro prateleiras e regulagem de altura. Dimensões: 2100 mm (altura) x 500 mm (profundidade) x 800 mm largura). Base, topo, laterais e fundo em MDF de 18 mm, revestidos com BP, superfície texturizada nas duas faces. Cor a ser definida. As laterais, o tampo e a base inferior são ligados entre si pelo sistema mini-fix. Dobradiças de aço com mecanismo de abertura de 270º e regulagens horizontais e verticais, Prateleiras em MDF de 18 mm, entre as laterais e o fundo com revestimento em BP na cor a ser definida. Divisórias em MDF de 18 mm entre o topo, o fundo e a base com revestimento em BP na cor a ser definida. A fixação de todas as partes deve ser feita utilizando buchas metálicas e parafusos. Base com sapatas niveladoras em polipropileno injetado. BEGE
50 | ARMÁRIO TETO 4 PRAT. 02 PORTAS 2100 mm (altura) x 500 mm (profundidade) x 800 mm largura). Estrutura em MDF, quatro prateleiras e regulagem de altura. Dimensões: 2100 mm (altura) x 500 mm (profundidade) x 800 mm largura). Base, topo, laterais e fundo em MDF de 18 mm, revestidos com BP, superfície texturizada nas duas faces. Cor a ser definida. As laterais, o tampo e a base inferior são ligados entre si pelo sistema mini-fix. Dobradiças de aço com mecanismo de abertura de 270º e regulagens horizontais e verticais, Prateleiras em MDF de 18 mm, entre as laterais e o fundo com revestimento em BP na cor a ser definida. Divisórias em MDF de 18 mm entre o topo, o fundo e a base com revestimento em BP na cor a ser definida. A fixação de todas as partes deve ser feita utilizando buchas metálicas e parafusos. Base com sapatas niveladoras em polipropileno injetado. BRANCO
51 | ARMÁRIO TETO 4 PRAT. 02 PORTAS 2100 mm (altura) x 500 mm (profundidade) x 800 mm largura). Estrutura em MDF, quatro prateleiras e regulagem de altura. Dimensões: 2100 mm (altura) x 500 mm (profundidade) x 800 mm largura). Base, topo, laterais e fundo em MDF de 18 mm, revestidos com BP, superfície texturizada nas duas faces. Cor a ser definida. As laterais, o tampo e a base inferior são ligados entre si pelo sistema mini-fix. Dobradiças de aço com mecanismo de abertura de 270º e regulagens horizontais e verticais, Prateleiras em MDF de 18 mm, entre as laterais e o fundo com revestimento em BP na cor a ser definida. Divisórias em MDF de 18 mm entre o topo, o fundo e a base com revestimento em BP na cor a ser definida. A fixação de todas as partes deve ser feita utilizando buchas metálicas e parafusos. Base com sapatas niveladoras em polipropileno injetado. CINZA
52 | ARMÁRIO TETO 4 PRAT. 02 PORTAS 2100 mm (altura) x 500 mm (profundidade) x 900 mm largura). Estrutura em MDF, quatro prateleiras e regulagem de altura. Dimensões: 2100 mm (altura) x 500 mm (profundidade) x 900 mm largura). Base, topo, laterais e fundo em MDF de 18 mm, revestidos com BP, superfície texturizada nas duas faces. Cor a ser definida. As laterais, o tampo e a base inferior são ligados entre si pelo sistema mini-fix. Dobradiças de aço com mecanismo de abertura de 270º e regulagens horizontais e verticais, Prateleiras em MDF de 18 mm, entre as laterais e o fundo com revestimento em BP na cor a ser definida. Divisórias em MDF de 18 mm entre o topo, o fundo e a base com revestimento em BP na cor a ser definida. A fixação de todas as partes deve ser feita utilizando buchas metálicas e parafusos. Base com sapatas niveladoras em polipropileno injetado. AZUL
53 | ARMÁRIO TETO 4 PRAT. 02 PORTAS 2100 mm (altura) x 500 mm (profundidade) x 900 mm largura). Estrutura em MDF, quatro prateleiras e regulagem de altura. Dimensões: 2100 mm (altura) x 500 mm (profundidade) x 900 mm largura). Base, topo, laterais e fundo em MDF de 18 mm, revestidos com BP, superfície texturizada nas duas faces. Cor a ser definida. As laterais, o tampo e a base inferior são ligados entre si pelo sistema mini-fix. Dobradiças de aço com mecanismo de abertura de 270º e regulagens horizontais e verticais, Prateleiras em MDF de 18 mm, entre as laterais e o fundo com revestimento em BP na cor a ser definida. Divisórias em MDF de 18 mm entre o topo, o fundo e a base com revestimento em BP na cor a ser definida. A fixação de todas as partes deve ser feita utilizando buchas metálicas e parafusos. Base com sapatas niveladoras em polipropileno injetado. BEGE
54 | ARMÁRIO TETO 4 PRAT. 02 PORTAS 2100 mm (altura) x 500 mm (profundidade) x 900 mm largura). Estrutura em MDF, quatro prateleiras e regulagem de altura. Dimensões: 2100 mm (altura) x 500 mm (profundidade) x 900 mm largura). Base, topo, laterais e fundo em MDF de 18 mm, revestidos com BP, superfície texturizada nas duas faces. Cor a ser definida. As laterais, o tampo e a base inferior são ligados entre si pelo sistema mini-fix. Dobradiças de aço com mecanismo de abertura de 270º e regulagens horizontais e verticais, Prateleiras em MDF de 18 mm, entre as laterais e o fundo com revestimento em BP na cor a ser definida. Divisórias em MDF de 18 mm entre o topo, o fundo e a base com revestimento em BP na cor a ser definida. A fixação de todas as partes deve ser feita utilizando buchas metálicas e parafusos. Base com sapatas niveladoras em polipropileno injetado. BRANCO
55 | ARMÁRIO TETO 4 PRAT. 02 PORTAS 2100 mm (altura) x 500 mm (profundidade) x 900 mm largura). Estrutura em MDF, quatro prateleiras e regulagem de altura. Dimensões: 2100 mm (altura) x 500 mm (profundidade) x 900 mm largura). Base, topo, laterais e fundo em MDF de 18 mm, revestidos com BP, superfície texturizada nas duas faces. Cor a ser definida. As laterais, o tampo e a base inferior são ligados entre si pelo sistema mini-fix. Dobradiças de aço com mecanismo de abertura de 270º e regulagens horizontais e verticais, Prateleiras em MDF de 18 mm, entre as laterais e o fundo com revestimento em BP na cor a ser definida. Divisórias em MDF de 18 mm entre o topo, o fundo e a base com revestimento em BP na cor a ser definida. A fixação de todas as partes deve ser feita utilizando buchas metálicas e parafusos. Base com sapatas niveladoras em polipropileno injetado. CINZA
56 | ARQUIVO FRONTAL DE AÇO PARA FICHAS COM 06 GAVETAS 1335 mm (altura) x 470 mm (largura) x 710 mm (profundidade). Dimensões: 1335 mm (altura) x 470 mm (largura) x 710 mm (profundidade). Chapa de aço SAE 1010/1020: Corpo e estrutura interna em chapa 22 (0,75 mm); Gavetas em chapa 24 (0,60 mm); Trilhos telescópicos e guias em chapa 16 (1,5 mm); Haste de travamento de gavetas em chapa 16 (1,5 mm); Fechamento inferior (junto ao piso) em chapa 24 (0,60 mm). Puxadores inteiramente metálicos, de liga não-ferrosa. Fechadura de tambor cilíndrico com sistema de travamento simultâneo das gavetas. Chaves com 01 duplicata. Porta-etiquetas estampado ou sobreposto, sendo este último exclusivamente de liga metálica não ferrosa . Gavetas com corrediças metálicas.
57 | ARQUIVO FRONTAL DE AÇO PARA FICHAS COM 07 GAVETAS 1335 mm (altura) x 470 mm (largura) x 710 mm (profundidade). Dimensões: 1335 mm (altura) x 470 mm (largura) x 710 mm (profundidade). Chapa de aço SAE 1010/1020: Corpo e estrutura interna em chapa 22 (0,75 mm); Gavetas em chapa 24 (0,60 mm); Trilhos telescópicos e guias em chapa 16 (1,5 mm); Haste de travamento de gavetas em chapa 16 (1,5 mm); Fechamento inferior (junto ao piso) em chapa 24 (0,60 mm). Puxadores inteiramente metálicos, de liga não-ferrosa. Fechadura de tambor cilíndrico com sistema de travamento simultâneo das gavetas. Chaves com 01 duplicata. Porta-etiquetas estampado ou sobreposto, sendo este último exclusivamente de liga metálica não ferrosa . Gavetas com corrediças metálicas.
58 | ARQUIVO FRONTAL DE AÇO PARA FICHAS COM 08 GAVETAS 1335 mm (altura) x 470 mm (largura) x 710 mm (profundidade). Dimensões: 1335 mm (altura) x 470 mm (largura) x 710 mm (profundidade). Chapa de aço SAE 1010/1020: Corpo e estrutura interna em chapa 22 (0,75 mm); Gavetas em chapa 24 (0,60 mm); Trilhos telescópicos e guias em chapa 16 (1,5 mm); Haste de travamento de gavetas em chapa 16 (1,5 mm); Fechamento inferior (junto ao piso) em chapa 24 (0,60 mm). Puxadores inteiramente metálicos, de liga não-ferrosa. Fechadura de tambor cilíndrico com sistema de travamento simultâneo das gavetas. Chaves com 01 duplicata. Porta-etiquetas estampado ou sobreposto, sendo este último exclusivamente de liga metálica não ferrosa . Gavetas com corrediças metálicas.
59 | ARQUIVO FRONTAL DE AÇO PARA FICHAS COM 10 GAVETAS 1335 mm (altura) x 470 mm (largura) x 710 mm (profundidade). Dimensões: 1335 mm (altura) x 470 mm (largura) x 710 mm (profundidade). Chapa de aço SAE 1010/1020: Corpo e estrutura interna em chapa 22 (0,75 mm); Gavetas em chapa 24 (0,60 mm); Trilhos telescópicos e guias em chapa 16 (1,5 mm); Haste de travamento de gavetas em chapa 16 (1,5 mm); Fechamento inferior (junto ao piso) em chapa 24 (0,60 mm). Puxadores inteiramente metálicos, de liga não-ferrosa. Fechadura de tambor cilíndrico com sistema de travamento simultâneo das gavetas. Chaves com 01 duplicata. Porta-etiquetas estampado ou sobreposto, sendo este último exclusivamente de liga metálica não ferrosa . Gavetas com corrediças metálicas.
60 | ARQUIVO FRONTAL DE AÇO PARA PASTA SUSPENSA, 04 GAVETAS SOBRE TRILHOS TELESCÓPICOS QUE PERMITE ABERTURA TOTAL . Dimensões: 1335 mm (altura) x 470 mm (largura) x 710 mm (profundidade). Chapa de aço SAE 1010/1020: Corpo e estrutura interna em chapa 22 (0,75 mm); Gavetas em chapa 24 (0,60 mm); Trilhos telescópicos e guias em chapa 16 (1,5 mm); Haste de travamento de gavetas em chapa 16 (1,5 mm); Fechamento inferior (junto ao piso) em chapa 24 (0,60 mm). Puxadores inteiramente metálicos, de liga não-ferrosa. Fechadura de tambor cilíndrico com sistema de travamento simultâneo das gavetas. Chaves com 01 duplicata. Porta-etiquetas estampado ou sobreposto, sendo este último exclusivamente de liga metálica não ferrosa . Gavetas com corrediças metálicas.
61 | ARMÁRIO BAIXO PORTA + 04 GAVETAS. Estrutura em MDF, e uma prateleira com regulagem de altura. Dimensões: 740 mm (altura) x 500 mm (profundidade) x 800 mm (largura). Base, topo, laterais e fundo em MDF de 18 mm, revestidos com BP, superfície texturizada nas duas faces. Cor a ser definida. As laterais, o tampo e a base inferior são ligados entre si pelo sistema mini-fix com buchas metálicas e cavilhas. Dobradiças de aço com mecanismo que permite abertura de 270º e regulagens horizontais e verticais, Prateleiras em MDF de 18 mm, entre as laterais e o fundo com revestimento em BP na cor a ser definida. Divisórias em MDF de 18 mm, entre o topo, o fundo e base com revestimento em BP na cor a ser definida. A fixação de todas as partes deve ser feita utilizando buchas metálicas e parafusos. Base com sapatas niveladoras em polipropileno injetado. AZUL
62 | ARMÁRIO BAIXO PORTA + 04 GAVETAS. Estrutura em MDF, e uma prateleira com regulagem de altura. Dimensões: 740 mm (altura) x 500 mm (profundidade) x 800 mm (largura). Base, topo, laterais e fundo em MDF de 18 mm, revestidos com BP, superfície texturizada nas duas faces. Cor a ser definida. As laterais, o tampo e a base inferior são ligados entre si pelo sistema mini-fix com buchas metálicas e cavilhas. Dobradiças de aço com mecanismo que permite abertura de 270º e regulagens horizontais e verticais, Prateleiras em MDF de 18 mm, entre as laterais e o fundo com revestimento em BP na cor a ser definida. Divisórias em MDF de 18 mm, entre o topo, o fundo e base com revestimento em BP na cor a ser definida. A fixação de todas as partes deve ser feita utilizando buchas metálicas e parafusos. Base com sapatas niveladoras em polipropileno injetado. BEGE
63 | ARMÁRIO BAIXO PORTA + 04 GAVETAS. Estrutura em MDF, e uma prateleira com regulagem de altura. Dimensões: 740 mm (altura) x 500 mm (profundidade) x 800 mm (largura). Base, topo, laterais e fundo em MDF de 18 mm, revestidos com BP, superfície texturizada nas duas faces. Cor a ser definida. As laterais, o tampo e a base inferior são ligados entre si pelo sistema mini-fix com buchas metálicas e cavilhas. Dobradiças de aço com mecanismo que permite abertura de 270º e regulagens horizontais e verticais, Prateleiras em MDF de 18 mm, entre as laterais e o fundo com revestimento em BP na cor a ser definida. Divisórias em MDF de 18 mm, entre o topo, o fundo e base com revestimento em BP na cor a ser definida. A fixação de todas as partes deve ser feita utilizando buchas metálicas e parafusos. Base com sapatas niveladoras em polipropileno injetado. BRANCO
64 | ARMÁRIO BAIXO PORTA + 04 GAVETAS. Estrutura em MDF, e uma prateleira com regulagem de altura. Dimensões: 740 mm (altura) x 500 mm (profundidade) x 800 mm (largura). Base, topo, laterais e fundo em MDF de 18 mm, revestidos com BP, superfície texturizada nas duas faces. Cor a ser definida. As laterais, o tampo e a base inferior são ligados entre si pelo sistema mini-fix com buchas metálicas e cavilhas. Dobradiças de aço com mecanismo que permite abertura de 270º e regulagens horizontais e verticais, Prateleiras em MDF de 18 mm, entre as laterais e o fundo com revestimento em BP na cor a ser definida. Divisórias em MDF de 18 mm, entre o topo, o fundo e base com revestimento em BP na cor a ser definida. A fixação de todas as partes deve ser feita utilizando buchas metálicas e parafusos. Base com sapatas niveladoras em polipropileno injetado. CINZA
65 | ARMÁRIO BAIXO PORTA E 02 GAV. P. SUSPENSA. Estrutura em MDF, e uma prateleira com regulagem de altura. Dimensões: 740 mm (altura) x 500 mm (profundidade) x 800 mm (largura). Base, topo, laterais e fundo em MDF de 18 mm, revestidos com BP, superfície texturizada nas duas faces. Cor a ser definida. As laterais, o tampo e a base inferior são ligados entre si pelo sistema mini-fix com buchas metálicas e cavilhas. Dobradiças de aço com mecanismo que permite abertura de 270º e regulagens horizontais e verticais, Prateleiras em MDF de 18 mm, entre as laterais e o fundo com revestimento em BP na cor a ser definida. Divisórias em MDF de 18 mm, entre o topo, o fundo e base com revestimento em BP na cor a ser definida. A fixação de todas as partes deve ser feita utilizando buchas metálicas e parafusos. Base com sapatas niveladoras em polipropileno injetado. AZUL
66 | ARMÁRIO BAIXO PORTA E 02 GAV. P. SUSPENSA. Estrutura em MDF, e uma prateleira com regulagem de altura. Dimensões: 740 mm (altura) x 500 mm (profundidade) x 800 mm (largura). Base, topo, laterais e fundo em MDF de 18 mm, revestidos com BP, superfície texturizada nas duas faces. Cor a ser definida. As laterais, o tampo e a base inferior são ligados entre si pelo sistema mini-fix com buchas metálicas e cavilhas. Dobradiças de aço com mecanismo que permite abertura de 270º e regulagens horizontais e verticais, Prateleiras em MDF de 18 mm, entre as laterais e o fundo com revestimento em BP na cor a ser definida. Divisórias em MDF de 18 mm, entre o topo, o fundo e base com revestimento em BP na cor a ser definida. A fixação de todas as partes deve ser feita utilizando buchas metálicas e parafusos. Base com sapatas niveladoras em polipropileno injetado. BEGE
67 | ARMÁRIO BAIXO PORTA E 02 GAV. P. SUSPENSA. Estrutura em MDF, e uma prateleira com regulagem de altura. Dimensões: 740 mm (altura) x 500 mm (profundidade) x 800 mm (largura). Base, topo, laterais e fundo em MDF de 18 mm, revestidos com BP, superfície texturizada nas duas faces. Cor a ser definida. As laterais, o tampo e a base inferior são ligados entre si pelo sistema mini-fix com buchas metálicas e cavilhas. Dobradiças de aço com mecanismo que permite abertura de 270º e regulagens horizontais e verticais, Prateleiras em MDF de 18 mm, entre as laterais e o fundo com revestimento em BP na cor a ser definida. Divisórias em MDF de 18 mm, entre o topo, o fundo e base com revestimento em BP na cor a ser definida. A fixação de todas as partes deve ser feita utilizando buchas metálicas e parafusos. Base com sapatas niveladoras em polipropileno injetado. BRANCO
68 | ARMÁRIO BAIXO PORTA E 02 GAV. P. SUSPENSA. Estrutura em MDF, e uma prateleira com regulagem de altura. Dimensões: 740 mm (altura) x 500 mm (profundidade) x 800 mm (largura). Base, topo, laterais e fundo em MDF de 18 mm, revestidos com BP, superfície texturizada nas duas faces. Cor a ser definida. As laterais, o tampo e a base inferior são ligados entre si pelo sistema mini-fix com buchas metálicas e cavilhas. Dobradiças de aço com mecanismo que permite abertura de 270º e regulagens horizontais e verticais, Prateleiras em MDF de 18 mm, entre as laterais e o fundo com revestimento em BP na cor a ser definida. Divisórias em MDF de 18 mm, entre o topo, o fundo e base com revestimento em BP na cor a ser definida. A fixação de todas as partes deve ser feita utilizando buchas metálicas e parafusos. Base com sapatas niveladoras em polipropileno injetado. CINZA
69 | ARMÁRIO BAIXO 750 mm (altura) x 500 mm (profundidade) x 800 mm (largura). Com uma prateleira em MDF, com dois vãos com alturas iguais, com regulagem de altura a cada 32 mm. Dimensões: 750 mm (altura) x 500 mm (profundidade) x 800 mm (largura). Tampo em MDF de 22 mm, revestidos com BP, cor a ser determinada. Base, laterais e portas em MDF de 18 mm, revestidos com BP, mesma cor do tampo. Fundo em MDF de no mínimo 10 mm, revestidos com BP, mesma cor do tampo. Prateleiras reguláveis em MDF de 18 mm, e fundo e portas, revestidas com BP na mesma cor do tampo, com vãos e alturas iguais. Todas as prateleiras fixadas com pinos autotravantes em zamak. bordas revestidas por fitas de PVC. Dobradiças de aço com mecanismo que permite abertura de 270º e regulagens horizontais e verticais. Cada porta leva um puxador metálico, de liga não-ferrosa, cromado ou niquelado. Base com quatro sapatas niveladoras em polipropileno preto injetado ou base em aço SAE 1010/1020, retangular com quatro sapatas niveladoras em polipropileno preto. AZUL
70 | ARMÁRIO BAIXO 750 mm (altura) x 500 mm (profundidade) x 800 mm (largura). Com uma prateleira em MDF, com dois vãos com alturas iguais, com regulagem de altura a cada 32 mm. Dimensões: 750 mm (altura) x 500 mm (profundidade) x 800 mm (largura). Tampo em MDF de 22 mm, revestidos com BP, cor a ser determinada. Base, laterais e portas em MDF de 18 mm, revestidos com BP, mesma cor do tampo. Fundo em MDF de no mínimo 10 mm, revestidos com BP, mesma cor do tampo. Prateleiras reguláveis em MDF de 18 mm, e fundo e portas, revestidas com BP na mesma cor do tampo, com vãos e alturas iguais. Todas as prateleiras fixadas com pinos autotravantes em zamak. bordas revestidas por fitas de PVC. Dobradiças de aço com mecanismo que permite abertura de 270º e regulagens horizontais e verticais. Cada porta leva um puxador metálico, de liga não-ferrosa, cromado ou niquelado. Base com quatro sapatas niveladoras em polipropileno preto injetado ou base em aço SAE 1010/1020, retangular com quatro sapatas niveladoras em polipropileno preto. BEGE
71 | ARMÁRIO BAIXO 750 mm (altura) x 500 mm (profundidade) x 800 mm (largura). Com uma prateleira em MDF, com dois vãos com alturas iguais, com regulagem de altura a cada 32 mm. Dimensões: 750 mm (altura) x 500 mm (profundidade) x 800 mm (largura). Tampo em MDF de 22 mm, revestidos com BP, cor a ser determinada. Base, laterais e portas em MDF de 18 mm, revestidos com BP, mesma cor do tampo. Fundo em MDF de no mínimo 10 mm, revestidos com BP, mesma cor do tampo. Prateleiras reguláveis em MDF de 18 mm, e fundo e portas, revestidas com BP na mesma cor do tampo, com vãos e alturas iguais. Todas as prateleiras fixadas com pinos autotravantes em zamak. bordas revestidas por fitas de PVC. Dobradiças de aço com mecanismo que permite abertura de 270º e regulagens horizontais e verticais. Cada porta leva um puxador metálico, de liga não-ferrosa, cromado ou niquelado. Base com quatro sapatas niveladoras em polipropileno preto injetado ou base em aço SAE 1010/1020, retangular com quatro sapatas niveladoras em polipropileno preto. BRANCO
72 | ARMÁRIO BAIXO 750 mm (altura) x 500 mm (profundidade) x 800 mm (largura). Com uma prateleira em MDF, com dois vãos com alturas iguais, com regulagem de altura a cada 32 mm. Dimensões: 750 mm (altura) x 500 mm (profundidade) x 800 mm (largura). Tampo em MDF de 22 mm, revestidos com BP, cor a ser determinada. Base, laterais e portas em MDF de 18 mm, revestidos com BP, mesma cor do tampo. Fundo em MDF de no mínimo 10 mm, revestidos com BP, mesma cor do tampo. Prateleiras reguláveis em MDF de 18 mm, e fundo e portas, revestidas com BP na mesma cor do tampo, com vãos e alturas iguais. Todas as prateleiras fixadas com pinos autotravantes em zamak. bordas revestidas por fitas de PVC. Dobradiças de aço com mecanismo que permite abertura de 270º e regulagens horizontais e verticais. Cada porta leva um puxador metálico, de liga não-ferrosa, cromado ou niquelado. Base com quatro sapatas niveladoras em polipropileno preto injetado ou base em aço SAE 1010/1020, retangular com quatro sapatas niveladoras em polipropileno preto. CINZA
73 | ARMÁRIO BAIXO 750 mm (altura) x 500 mm (profundidade) x 900 mm (largura). om uma prateleira em MDF, com dois vãos com alturas iguais, com regulagem de altura a cada 32 mm. Dimensões: 750 mm (altura) x 500 mm (profundidade) x 900 mm (largura). Tampo em MDF de 22 mm, revestidos com BP, cor a ser determinada. Base, laterais e portas em MDF de 18 mm, revestidos com BP, mesma cor do tampo. Fundo em MDF de no mínimo 10 mm, revestidos com BP, mesma cor do tampo. Prateleiras reguláveis em MDF de 18 mm, e fundo e portas, revestidas com BP na mesma cor do tampo, com vãos e alturas iguais. Todas as prateleiras fixadas com pinos autotravantes em zamak. bordas revestidas por fitas de PVC. Dobradiças de aço com mecanismo que permite abertura de 270º e regulagens horizontais e verticais. Cada porta leva um puxador metálico, de liga não-ferrosa, cromado ou niquelado. Base com quatro sapatas niveladoras em polipropileno preto injetado ou base em aço SAE 1010/1020, retangular com quatro sapatas niveladoras em polipropileno preto. AZUL
74 | ARMÁRIO BAIXO 750 mm (altura) x 500 mm (profundidade) x 900 mm (largura). om uma prateleira em MDF, com dois vãos com alturas iguais, com regulagem de altura a cada 32 mm. Dimensões: 750 mm (altura) x 500 mm (profundidade) x 900 mm (largura). Tampo em MDF de 22 mm, revestidos com BP, cor a ser determinada. Base, laterais e portas em MDF de 18 mm, revestidos com BP, mesma cor do tampo. Fundo em MDF de no mínimo 10 mm, revestidos com BP, mesma cor do tampo. Prateleiras reguláveis em MDF de 18 mm, e fundo e portas, revestidas com BP na mesma cor do tampo, com vãos e alturas iguais. Todas as prateleiras fixadas com pinos autotravantes em zamak. bordas revestidas por fitas de PVC. Dobradiças de aço com mecanismo que permite abertura de 270º e regulagens horizontais e verticais. Cada porta leva um puxador metálico, de liga não-ferrosa, cromado ou niquelado. Base com quatro sapatas niveladoras em polipropileno preto injetado ou base em aço SAE 1010/1020, retangular com quatro sapatas niveladoras em polipropileno preto. BEGE
75 | ARMÁRIO BAIXO 750 mm (altura) x 500 mm (profundidade) x 900 mm (largura). om uma prateleira em MDF, com dois vãos com alturas iguais, com regulagem de altura a cada 32 mm. Dimensões: 750 mm (altura) x 500 mm (profundidade) x 900 mm (largura). Tampo em MDF de 22 mm, revestidos com BP, cor a ser determinada. Base, laterais e portas em MDF de 18 mm, revestidos com BP, mesma cor do tampo. Fundo em MDF de no mínimo 10 mm, revestidos com BP, mesma cor do tampo. Prateleiras reguláveis em MDF de 18 mm, e fundo e portas, revestidas com BP na mesma cor do tampo, com vãos e alturas iguais. Todas as prateleiras fixadas com pinos autotravantes em zamak. bordas revestidas por fitas de PVC. Dobradiças de aço com mecanismo que permite abertura de 270º e regulagens horizontais e verticais. Cada porta leva um puxador metálico, de liga não-ferrosa, cromado ou niquelado. Base com quatro sapatas niveladoras em polipropileno preto injetado ou base em aço SAE 1010/1020, retangular com quatro sapatas niveladoras em polipropileno preto. BRANCO
76 | ARMÁRIO BAIXO 750 mm (altura) x 500 mm (profundidade) x 900 mm (largura). om uma prateleira em MDF, com dois vãos com alturas iguais, com regulagem de altura a cada 32 mm. Dimensões: 750 mm (altura) x 500 mm (profundidade) x 900 mm (largura). Tampo em MDF de 22 mm, revestidos com BP, cor a ser determinada. Base, laterais e portas em MDF de 18 mm, revestidos com BP, mesma cor do tampo. Fundo em MDF de no mínimo 10 mm, revestidos com BP, mesma cor do tampo. Prateleiras reguláveis em MDF de 18 mm, e fundo e portas, revestidas com BP na mesma cor do tampo, com vãos e alturas iguais. Todas as prateleiras fixadas com pinos autotravantes em zamak. bordas revestidas por fitas de PVC. Dobradiças de aço com mecanismo que permite abertura de 270º e regulagens horizontais e verticais. Cada porta leva um puxador metálico, de liga não-ferrosa, cromado ou niquelado. Base com quatro sapatas niveladoras em polipropileno preto injetado ou base em aço SAE 1010/1020, retangular com quatro sapatas niveladoras em polipropileno preto. CINZA
77 | ARMÁRIO CHARUTO ABERTO DIRETOR. Com estrutura em MDF, com quatro prateleiras com regulagem de altura. Dimensões: 1560 mm (altura) x 350 mm (profundidade) x 400 mm (largura). Base, topo, laterais e fundo em MDF de 18 mm, revestidos com BP, superfície texturizada nas duas faces. Cor a ser definida. Prateleiras em MDF de 18 mm, entre as laterais e o fundo com revestimento em BP na cor a definir , formando vãos iguais. Divisórias em MDF de 18 mm, entre o topo, o fundo e base com revestimento em BP na cor a definir, formando vãos iguais. A fixação de todas as partes deve ser feita utilizando buchas metálicas e parafusos. Base com sapatas niveladoras em polipropileno injetado. AZUL
78 | ARMÁRIO CHARUTO ABERTO DIRETOR. Com estrutura em MDF, com quatro prateleiras com regulagem de altura. Dimensões: 1560 mm (altura) x 350 mm (profundidade) x 400 mm (largura). Base, topo, laterais e fundo em MDF de 18 mm, revestidos com BP, superfície texturizada nas duas faces. Cor a ser definida. Prateleiras em MDF de 18 mm, entre as laterais e o fundo com revestimento em BP na cor a definir , formando vãos iguais. Divisórias em MDF de 18 mm, entre o topo, o fundo e base com revestimento em BP na cor a definir, formando vãos iguais. A fixação de todas as partes deve ser feita utilizando buchas metálicas e parafusos. Base com sapatas niveladoras em polipropileno injetado. BEGE
79 | ARMÁRIO CHARUTO ABERTO DIRETOR. Com estrutura em MDF, com quatro prateleiras com regulagem de altura. Dimensões: 1560 mm (altura) x 350 mm (profundidade) x 400 mm (largura). Base, topo, laterais e fundo em MDF de 18 mm, revestidos com BP, superfície texturizada nas duas faces. Cor a ser definida. Prateleiras em MDF de 18 mm, entre as laterais e o fundo com revestimento em BP na cor a definir , formando vãos iguais. Divisórias em MDF de 18 mm, entre o topo, o fundo e base com revestimento em BP na cor a definir, formando vãos iguais. A fixação de todas as partes deve ser feita utilizando buchas metálicas e parafusos. Base com sapatas niveladoras em polipropileno injetado. BRANCO
80 | ARMÁRIO CHARUTO ABERTO DIRETOR. Com estrutura em MDF, com quatro prateleiras com regulagem de altura. Dimensões: 1560 mm (altura) x 350 mm (profundidade) x 400 mm (largura). Base, topo, laterais e fundo em MDF de 18 mm, revestidos com BP, superfície texturizada nas duas faces. Cor a ser definida. Prateleiras em MDF de 18 mm, entre as laterais e o fundo com revestimento em BP na cor a definir , formando vãos iguais. Divisórias em MDF de 18 mm, entre o topo, o fundo e base com revestimento em BP na cor a definir, formando vãos iguais. A fixação de todas as partes deve ser feita utilizando buchas metálicas e parafusos. Base com sapatas niveladoras em polipropileno injetado. CINZA
81 | ARMÁRIO BAIXO PORTA + 02 GAV. +P. SUSP. Estrutura em MDF, e uma prateleira com regulagem de altura. Dimensões: 740 mm (altura) x 500 mm (profundidade) x 800 mm (largura). Base, topo, laterais e fundo em MDF de 18 mm, revestidos com BP, superfície texturizada nas duas faces. Cor a ser definida. As laterais, o tampo e a base inferior são ligados entre si pelo sistema mini-fix com buchas metálicas e cavilhas. Dobradiças de aço com mecanismo que permite abertura de 270º e regulagens horizontais e verticais, Prateleiras em MDF de 18 mm, entre as laterais e o fundo com revestimento em BP na cor a ser definida. Divisórias em MDF de 18 mm, entre o topo, o fundo e base com revestimento em BP na cor a ser definida. A fixação de todas as partes deve ser feita utilizando buchas metálicas e parafusos. Base com sapatas niveladoras em polipropileno injetado. AZUL
82 | ARMÁRIO BAIXO PORTA + 02 GAV. +P. SUSP. Estrutura em MDF, e uma prateleira com regulagem de altura. Dimensões: 740 mm (altura) x 500 mm (profundidade) x 800 mm (largura). Base, topo, laterais e fundo em MDF de 18 mm, revestidos com BP, superfície texturizada nas duas faces. Cor a ser definida. As laterais, o tampo e a base inferior são ligados entre si pelo sistema mini-fix com buchas metálicas e cavilhas. Dobradiças de aço com mecanismo que permite abertura de 270º e regulagens horizontais e verticais, Prateleiras em MDF de 18 mm, entre as laterais e o fundo com revestimento em BP na cor a ser definida. Divisórias em MDF de 18 mm, entre o topo, o fundo e base com revestimento em BP na cor a ser definida. A fixação de todas as partes deve ser feita utilizando buchas metálicas e parafusos. Base com sapatas niveladoras em polipropileno injetado. BEGE
83 | ARMÁRIO BAIXO PORTA + 02 GAV. +P. SUSP. Estrutura em MDF, e uma prateleira com regulagem de altura. Dimensões: 740 mm (altura) x 500 mm (profundidade) x 800 mm (largura). Base, topo, laterais e fundo em MDF de 18 mm, revestidos com BP, superfície texturizada nas duas faces. Cor a ser definida. As laterais, o tampo e a base inferior são ligados entre si pelo sistema mini-fix com buchas metálicas e cavilhas. Dobradiças de aço com mecanismo que permite abertura de 270º e regulagens horizontais e verticais, Prateleiras em MDF de 18 mm, entre as laterais e o fundo com revestimento em BP na cor a ser definida. Divisórias em MDF de 18 mm, entre o topo, o fundo e base com revestimento em BP na cor a ser definida. A fixação de todas as partes deve ser feita utilizando buchas metálicas e parafusos. Base com sapatas niveladoras em polipropileno injetado. BRANCO
84 | ARMÁRIO BAIXO PORTA + 02 GAV. +P. SUSP. Estrutura em MDF, e uma prateleira com regulagem de altura. Dimensões: 740 mm (altura) x 500 mm (profundidade) x 800 mm (largura). Base, topo, laterais e fundo em MDF de 18 mm, revestidos com BP, superfície texturizada nas duas faces. Cor a ser definida. As laterais, o tampo e a base inferior são ligados entre si pelo sistema mini-fix com buchas metálicas e cavilhas. Dobradiças de aço com mecanismo que permite abertura de 270º e regulagens horizontais e verticais, Prateleiras em MDF de 18 mm, entre as laterais e o fundo com revestimento em BP na cor a ser definida. Divisórias em MDF de 18 mm, entre o topo, o fundo e base com revestimento em BP na cor a ser definida. A fixação de todas as partes deve ser feita utilizando buchas metálicas e parafusos. Base com sapatas niveladoras em polipropileno injetado.CINZA
85 | ARMÁRIO BAIXO FECHADO JUNÇÃO. Com uma prateleira em MDF, com dois vãos e alturas iguais, com regulagem de altura a cada 32 mm. Dimensões: 750 mm (altura) x 680 mm (profundidade) x 900 mm (largura). Tampo em MDF de no mínimo 22 mm, revestidos com BP, cor a ser determinada. Base, laterais e portas em MDF de 18 mm, revestidos com BP, mesma cor do tampo. Fundo em MDF de no mínimo 10 mm, revestidos com BP, mesma cor do tampo. Prateleiras reguláveis em MDF de 18 mm, entre as laterais, o fundo e as portas do Armário, revestidas com BP na mesma cor do tampo, formando vãos de alturas iguais. As prateleiras devem ser fixadas com pinos autotravantes em zamak. Bordas revestidas por fitas de PVC ou ABS. Laterais, tampo e base inferior ligados entre si pelo sistema mini-fix com buchas metálicas e cavilhas. Dobradiças de aço com abertura de 270º e regulagens horizontais e verticais. Fechadura de tambor cilíndrico, com duplicata da chave. porta com um puxador inteiramente metálico, liga não-ferrosa. Base com quatro sapatas niveladoras em polipropileno preto. AZUL
86 | ARMÁRIO BAIXO FECHADO JUNÇÃO. Com uma prateleira em MDF, com dois vãos e alturas iguais, com regulagem de altura a cada 32 mm. Dimensões: 750 mm (altura) x 680 mm (profundidade) x 900 mm (largura). Tampo em MDF de no mínimo 22 mm, revestidos com BP, cor a ser determinada. Base, laterais e portas em MDF de 18 mm, revestidos com BP, mesma cor do tampo. Fundo em MDF de no mínimo 10 mm, revestidos com BP, mesma cor do tampo. Prateleiras reguláveis em MDF de 18 mm, entre as laterais, o fundo e as portas do Armário, revestidas com BP na mesma cor do tampo, formando vãos de alturas iguais. As prateleiras devem ser fixadas com pinos autotravantes em zamak. Bordas revestidas por fitas de PVC ou ABS. Laterais, tampo e base inferior ligados entre si pelo sistema mini-fix com buchas metálicas e cavilhas. Dobradiças de aço com abertura de 270º e regulagens horizontais e verticais. Fechadura de tambor cilíndrico, com duplicata da chave. porta com um puxador inteiramente metálico, liga não-ferrosa. Base com quatro sapatas niveladoras em polipropileno preto. BEGE
87 | ARMÁRIO BAIXO FECHADO JUNÇÃO. Com uma prateleira em MDF, com dois vãos e alturas iguais, com regulagem de altura a cada 32 mm. Dimensões: 750 mm (altura) x 680 mm (profundidade) x 900 mm (largura). Tampo em MDF de no mínimo 22 mm, revestidos com BP, cor a ser determinada. Base, laterais e portas em MDF de 18 mm, revestidos com BP, mesma cor do tampo. Fundo em MDF de no mínimo 10 mm, revestidos com BP, mesma cor do tampo. Prateleiras reguláveis em MDF de 18 mm, entre as laterais, o fundo e as portas do Armário, revestidas com BP na mesma cor do tampo, formando vãos de alturas iguais. As prateleiras devem ser fixadas com pinos autotravantes em zamak. Bordas revestidas por fitas de PVC ou ABS. Laterais, tampo e base inferior ligados entre si pelo sistema mini-fix com buchas metálicas e cavilhas. Dobradiças de aço com abertura de 270º e regulagens horizontais e verticais. Fechadura de tambor cilíndrico, com duplicata da chave. porta com um puxador inteiramente metálico, liga não-ferrosa. Base com quatro sapatas niveladoras em polipropileno preto. BRANCO
88 | ARMÁRIO BAIXO FECHADO JUNÇÃO. Com uma prateleira em MDF, com dois vãos e alturas iguais, com regulagem de altura a cada 32 mm. Dimensões: 750 mm (altura) x 680 mm (profundidade) x 900 mm (largura). Tampo em MDF de no mínimo 22 mm, revestidos com BP, cor a ser determinada. Base, laterais e portas em MDF de 18 mm, revestidos com BP, mesma cor do tampo. Fundo em MDF de no mínimo 10 mm, revestidos com BP, mesma cor do tampo. Prateleiras reguláveis em MDF de 18 mm, entre as laterais, o fundo e as portas do Armário, revestidas com BP na mesma cor do tampo, formando vãos de alturas iguais. As prateleiras devem ser fixadas com pinos autotravantes em zamak. Bordas revestidas por fitas de PVC ou ABS. Laterais, tampo e base inferior ligados entre si pelo sistema mini-fix com buchas metálicas e cavilhas. Dobradiças de aço com abertura de 270º e regulagens horizontais e verticais. Fechadura de tambor cilíndrico, com duplicata da chave. porta com um puxador inteiramente metálico, liga não-ferrosa. Base com quatro sapatas niveladoras em polipropileno preto. CINZA
89 | ARMÁRIO BAIXO FECHADO JUNÇÃO 750 mm (altura) x 680 mm (profundidade) x 800 mm (largura). Com uma prateleira em MDF, com dois vãos e alturas iguais, com regulagem de altura a cada 32 mm. Dimensões: 750 mm (altura) x 680 mm (profundidade) x 800 mm (largura). Tampo em MDF de no mínimo 22 mm, revestidos com BP, cor a ser determinada. Base, laterais e portas em MDF de 18 mm, revestidos com BP, mesma cor do tampo. Fundo em MDF de no mínimo 10 mm, revestidos com BP, mesma cor do tampo. Prateleiras reguláveis em MDF de 18 mm, entre as laterais, o fundo e as portas do Armário, revestidas com BP na mesma cor do tampo, formando vãos de alturas iguais. As prateleiras devem ser fixadas com pinos autotravantes em zamak. Bordas revestidas por fitas de PVC ou ABS. Laterais, tampo e base inferior ligados entre si pelo sistema mini-fix com buchas metálicas e cavilhas. Dobradiças de aço com abertura de 270º e regulagens horizontais e verticais. Fechadura de tambor cilíndrico, com duplicata da chave. porta com um puxador inteiramente metálico, liga não-ferrosa. Base com quatro sapatas niveladoras em polipropileno preto. AZUL
90 | ARMÁRIO BAIXO FECHADO JUNÇÃO 750 mm (altura) x 680 mm (profundidade) x 800 mm (largura). Com uma prateleira em MDF, com dois vãos e alturas iguais, com regulagem de altura a cada 32 mm. Dimensões: 750 mm (altura) x 680 mm (profundidade) x 800 mm (largura). Tampo em MDF de no mínimo 22 mm, revestidos com BP, cor a ser determinada. Base, laterais e portas em MDF de 18 mm, revestidos com BP, mesma cor do tampo. Fundo em MDF de no mínimo 10 mm, revestidos com BP, mesma cor do tampo. Prateleiras reguláveis em MDF de 18 mm, entre as laterais, o fundo e as portas do Armário, revestidas com BP na mesma cor do tampo, formando vãos de alturas iguais. As prateleiras devem ser fixadas com pinos autotravantes em zamak. Bordas revestidas por fitas de PVC ou ABS. Laterais, tampo e base inferior ligados entre si pelo sistema mini-fix com buchas metálicas e cavilhas. Dobradiças de aço com abertura de 270º e regulagens horizontais e verticais. Fechadura de tambor cilíndrico, com duplicata da chave. porta com um puxador inteiramente metálico, liga não-ferrosa. Base com quatro sapatas niveladoras em polipropileno preto. BEGE
91 | ARMÁRIO BAIXO FECHADO JUNÇÃO 750 mm (altura) x 680 mm (profundidade) x 800 mm (largura). Com uma prateleira em MDF, com dois vãos e alturas iguais, com regulagem de altura a cada 32 mm. Dimensões: 750 mm (altura) x 680 mm (profundidade) x 800 mm (largura). Tampo em MDF de no mínimo 22 mm, revestidos com BP, cor a ser determinada. Base, laterais e portas em MDF de 18 mm, revestidos com BP, mesma cor do tampo. Fundo em MDF de no mínimo 10 mm, revestidos com BP, mesma cor do tampo. Prateleiras reguláveis em MDF de 18 mm, entre as laterais, o fundo e as portas do Armário, revestidas com BP na mesma cor do tampo, formando vãos de alturas iguais. As prateleiras devem ser fixadas com pinos autotravantes em zamak. Bordas revestidas por fitas de PVC ou ABS. Laterais, tampo e base inferior ligados entre si pelo sistema mini-fix com buchas metálicas e cavilhas. Dobradiças de aço com abertura de 270º e regulagens horizontais e verticais. Fechadura de tambor cilíndrico, com duplicata da chave. porta com um puxador inteiramente metálico, liga não-ferrosa. Base com quatro sapatas niveladoras em polipropileno preto. BRANCO
92 | ARMÁRIO BAIXO FECHADO JUNÇÃO 750 mm (altura) x 680 mm (profundidade) x 800 mm (largura). Com uma prateleira em MDF, com dois vãos e alturas iguais, com regulagem de altura a cada 32 mm. Dimensões: 750 mm (altura) x 680 mm (profundidade) x 800 mm (largura). Tampo em MDF de no mínimo 22 mm, revestidos com BP, cor a ser determinada. Base, laterais e portas em MDF de 18 mm, revestidos com BP, mesma cor do tampo. Fundo em MDF de no mínimo 10 mm, revestidos com BP, mesma cor do tampo. Prateleiras reguláveis em MDF de 18 mm, entre as laterais, o fundo e as portas do Armário, revestidas com BP na mesma cor do tampo, formando vãos de alturas iguais. As prateleiras devem ser fixadas com pinos autotravantes em zamak. Bordas revestidas por fitas de PVC ou ABS. Laterais, tampo e base inferior ligados entre si pelo sistema mini-fix com buchas metálicas e cavilhas. Dobradiças de aço com abertura de 270º e regulagens horizontais e verticais. Fechadura de tambor cilíndrico, com duplicata da chave. porta com um puxador inteiramente metálico, liga não-ferrosa. Base com quatro sapatas niveladoras em polipropileno preto. CINZA
93 | ARMÁRIO BAIXO FECHADO DUPLO CREDENCE. Com uma prateleira em MDF, 02 dois vãos com alturas iguais, com regulagem de altura a cada 32 mm. Dimensões: 740mm (altura) x 400mm (profundidade) x1800mm (largura). Tampo em MDF de no mínimo 22 mm, revestidos com BP, cor a ser determinada. Base, laterais e portas em MDF de 18 mm, revestidos com BP, mesma cor do tampo. Fundo em MDF de no mínimo 10 mm, revestidos com BP, mesma cor do tampo. Prateleiras reguláveis em MDF de 18mm, entre as laterais, o fundo e as portas do Armário, revestidas com BP na mesma cor do tampo, formando vãos de alturas iguais. Todas as prateleiras são fixadas com pinos autotravantes em zamak. Bordas revestidas por fitas de PVC ou ABS. Laterais, tampo e a base inferior são ligados entre si pelo sistema mini-fix com buchas metálicas e cavilhas. Dobradiças de aço ou zamak com mecanismo que permite abertura de 270º e regulagens horizontais e verticais. Fechadura de tambor cilíndrico, mínimo de uma duplicata da chave. Cada porta deve ter um puxador inteiramente metálico, de liga não-ferrosa, cromado ou niquelado. Base com quatro sapatas niveladoras em polipropileno preto injetado ou base em aço SAE 1010/1020, retangular com quatro sapatas niveladoras em polipropileno preto. AZUL
94 | ARMÁRIO BAIXO FECHADO DUPLO CREDENCE. Com uma prateleira em MDF, 02 dois vãos com alturas iguais, com regulagem de altura a cada 32 mm. Dimensões: 740mm (altura) x 400mm (profundidade) x1800mm (largura). Tampo em MDF de no mínimo 22 mm, revestidos com BP, cor a ser determinada. Base, laterais e portas em MDF de 18 mm, revestidos com BP, mesma cor do tampo. Fundo em MDF de no mínimo 10 mm, revestidos com BP, mesma cor do tampo. Prateleiras reguláveis em MDF de 18mm, entre as laterais, o fundo e as portas do Armário, revestidas com BP na mesma cor do tampo, formando vãos de alturas iguais. Todas as prateleiras são fixadas com pinos autotravantes em zamak. Bordas revestidas por fitas de PVC ou ABS. Laterais, tampo e a base inferior são ligados entre si pelo sistema mini-fix com buchas metálicas e cavilhas. Dobradiças de aço ou zamak com mecanismo que permite abertura de 270º e regulagens horizontais e verticais. Fechadura de tambor cilíndrico, mínimo de uma duplicata da chave. Cada porta deve ter um puxador inteiramente metálico, de liga não-ferrosa, cromado ou niquelado. Base com quatro sapatas niveladoras em polipropileno preto injetado ou base em aço SAE 1010/1020, retangular com quatro sapatas niveladoras em polipropileno preto. BEGE
95 | ARMÁRIO BAIXO FECHADO DUPLO CREDENCE. Com uma prateleira em MDF, 02 dois vãos com alturas iguais, com regulagem de altura a cada 32 mm. Dimensões: 740mm (altura) x 400mm (profundidade) x1800mm (largura). Tampo em MDF de no mínimo 22 mm, revestidos com BP, cor a ser determinada. Base, laterais e portas em MDF de 18 mm, revestidos com BP, mesma cor do tampo. Fundo em MDF de no mínimo 10 mm, revestidos com BP, mesma cor do tampo. Prateleiras reguláveis em MDF de 18mm, entre as laterais, o fundo e as portas do Armário, revestidas com BP na mesma cor do tampo, formando vãos de alturas iguais. Todas as prateleiras são fixadas com pinos autotravantes em zamak. Bordas revestidas por fitas de PVC ou ABS. Laterais, tampo e a base inferior são ligados entre si pelo sistema mini-fix com buchas metálicas e cavilhas. Dobradiças de aço ou zamak com mecanismo que permite abertura de 270º e regulagens horizontais e verticais. Fechadura de tambor cilíndrico, mínimo de uma duplicata da chave. Cada porta deve ter um puxador inteiramente metálico, de liga não-ferrosa, cromado ou niquelado. Base com quatro sapatas niveladoras em polipropileno preto injetado ou base em aço SAE 1010/1020, retangular com quatro sapatas niveladoras em polipropileno preto. BRANCO
96 | ARMÁRIO BAIXO FECHADO DUPLO CREDENCE. Com uma prateleira em MDF, 02 dois vãos com alturas iguais, com regulagem de altura a cada 32 mm. Dimensões: 740mm (altura) x 400mm (profundidade) x1800mm (largura). Tampo em MDF de no mínimo 22 mm, revestidos com BP, cor a ser determinada. Base, laterais e portas em MDF de 18 mm, revestidos com BP, mesma cor do tampo. Fundo em MDF de no mínimo 10 mm, revestidos com BP, mesma cor do tampo. Prateleiras reguláveis em MDF de 18mm, entre as laterais, o fundo e as portas do Armário, revestidas com BP na mesma cor do tampo, formando vãos de alturas iguais. Todas as prateleiras são fixadas com pinos autotravantes em zamak. Bordas revestidas por fitas de PVC ou ABS. Laterais, tampo e a base inferior são ligados entre si pelo sistema mini-fix com buchas metálicas e cavilhas. Dobradiças de aço ou zamak com mecanismo que permite abertura de 270º e regulagens horizontais e verticais. Fechadura de tambor cilíndrico, mínimo de uma duplicata da chave. Cada porta deve ter um puxador inteiramente metálico, de liga não-ferrosa, cromado ou niquelado. Base com quatro sapatas niveladoras em polipropileno preto injetado ou base em aço SAE 1010/1020, retangular com quatro sapatas niveladoras em polipropileno preto. CINZA
97 | ARMÁRIO BAIXO FECHADO DUPLO CREDENCE 740 mm (altura) x 500 mm (profundidade) x1600 mm (largura). Com uma prateleira em MDF, 02 dois vãos com alturas iguais, com regulagem de altura a cada 32 mm. Dimensões: 740 mm (altura) x 500 mm (profundidade) x1600 mm (largura). Tampo em MDF de no mínimo 22 mm, revestidos com BP, cor a ser determinada. Base, laterais e portas em MDF de 18 mm, revestidos com BP, mesma cor do tampo. Fundo em MDF de no mínimo 10 mm, revestidos com BP, mesma cor do tampo. Prateleiras reguláveis em MDF de 18 mm, entre as laterais, o fundo e as portas do Armário, revestidas com BP na mesma cor do tampo, formando vãos de alturas iguais. Todas as prateleiras são fixadas com pinos autotravantes em zamak. Bordas revestidas por fitas de PVC ou ABS. Laterais, tampo e a base inferior são ligados entre si pelo sistema mini-fix com buchas metálicas e cavilhas. Dobradiças de aço ou zamak com mecanismo que permite abertura de 270º e regulagens horizontais e verticais. Mínimo de três por porta para os armários altos. Fechadura de tambor cilíndrico, mínimo de uma duplicata da chave. Cada porta deve ter um puxador inteiramente metálico, de liga não-ferrosa, cromado ou niquelado. AZUL
98 | ARMÁRIO BAIXO FECHADO DUPLO CREDENCE 740 mm (altura) x 500 mm (profundidade) x1600 mm (largura). Com uma prateleira em MDF, 02 dois vãos com alturas iguais, com regulagem de altura a cada 32 mm. Dimensões: 740 mm (altura) x 500 mm (profundidade) x1600 mm (largura). Tampo em MDF de no mínimo 22 mm, revestidos com BP, cor a ser determinada. Base, laterais e portas em MDF de 18 mm, revestidos com BP, mesma cor do tampo. Fundo em MDF de no mínimo 10 mm, revestidos com BP, mesma cor do tampo. Prateleiras reguláveis em MDF de 18 mm, entre as laterais, o fundo e as portas do Armário, revestidas com BP na mesma cor do tampo, formando vãos de alturas iguais. Todas as prateleiras são fixadas com pinos autotravantes em zamak. Bordas revestidas por fitas de PVC ou ABS. Laterais, tampo e a base inferior são ligados entre si pelo sistema mini-fix com buchas metálicas e cavilhas. Dobradiças de aço ou zamak com mecanismo que permite abertura de 270º e regulagens horizontais e verticais. Mínimo de três por porta para os armários altos. Fechadura de tambor cilíndrico, mínimo de uma duplicata da chave. Cada porta deve ter um puxador inteiramente metálico, de liga não-ferrosa, cromado ou niquelado. BEGE
99 | ARMÁRIO BAIXO FECHADO DUPLO CREDENCE 740 mm (altura) x 500 mm (profundidade) x1600 mm (largura). Com uma prateleira em MDF, 02 dois vãos com alturas iguais, com regulagem de altura a cada 32 mm. Dimensões: 740 mm (altura) x 500 mm (profundidade) x1600 mm (largura). Tampo em MDF de no mínimo 22 mm, revestidos com BP, cor a ser determinada. Base, laterais e portas em MDF de 18 mm, revestidos com BP, mesma cor do tampo. Fundo em MDF de no mínimo 10 mm, revestidos com BP, mesma cor do tampo. Prateleiras reguláveis em MDF de 18 mm, entre as laterais, o fundo e as portas do Armário, revestidas com BP na mesma cor do tampo, formando vãos de alturas iguais. Todas as prateleiras são fixadas com pinos autotravantes em zamak. Bordas revestidas por fitas de PVC ou ABS. Laterais, tampo e a base inferior são ligados entre si pelo sistema mini-fix com buchas metálicas e cavilhas. Dobradiças de aço ou zamak com mecanismo que permite abertura de 270º e regulagens horizontais e verticais. Mínimo de três por porta para os armários altos. Fechadura de tambor cilíndrico, mínimo de uma duplicata da chave. Cada porta deve ter um puxador inteiramente metálico, de liga não-ferrosa, cromado ou niquelado. BRANCO
100 | ARMÁRIO BAIXO FECHADO DUPLO CREDENCE 740 mm (altura) x 500 mm (profundidade) x1600 mm (largura). Com uma prateleira em MDF, 02 dois vãos com alturas iguais, com regulagem de altura a cada 32 mm. Dimensões: 740 mm (altura) x 500 mm (profundidade) x1600 mm (largura). Tampo em MDF de no mínimo 22 mm, revestidos com BP, cor a ser determinada. Base, laterais e portas em MDF de 18 mm, revestidos com BP, mesma cor do tampo. Fundo em MDF de no mínimo 10 mm, revestidos com BP, mesma cor do tampo. Prateleiras reguláveis em MDF de 18 mm, entre as laterais, o fundo e as portas do Armário, revestidas com BP na mesma cor do tampo, formando vãos de alturas iguais. Todas as prateleiras são fixadas com pinos autotravantes em zamak. Bordas revestidas por fitas de PVC ou ABS. Laterais, tampo e a base inferior são ligados entre si pelo sistema mini-fix com buchas metálicas e cavilhas. Dobradiças de aço ou zamak com mecanismo que permite abertura de 270º e regulagens horizontais e verticais. Mínimo de três por porta para os armários altos. Fechadura de tambor cilíndrico, mínimo de uma duplicata da chave. Cada porta deve ter um puxador inteiramente metálico, de liga não-ferrosa, cromado ou niquelado. CINZA
101 | ARMÁRIO ALTO ABERTO EXECUTIVO 1600 mm (altura) x 400 mm (profundidade) x 800 mm (largura). Estrutura em MDF, quatro prateleiras com regulagem de altura. Dimensões: 1600 mm (altura) x 400 mm (profundidade) x 800 mm (largura). Base, topo, laterais e fundo em MDF de 18 mm, revestidos com BP, superfície texturizada nas duas faces. Cor a ser definida. Prateleiras em MDF de 18 mm, entre as laterais e o fundo com revestimento em BP na cor a ser definida, formando vãos iguais. Divisórias em MDF de 18 mm, entre o topo, o fundo e base com revestimento em BP na cor a ser definida. Base com sapatas niveladoras em polipropileno injetado. AZUL
102 | ARMÁRIO ALTO ABERTO EXECUTIVO 1600 mm (altura) x 400 mm (profundidade) x 800 mm (largura). Estrutura em MDF, quatro prateleiras com regulagem de altura. Dimensões: 1600 mm (altura) x 400 mm (profundidade) x 800 mm (largura). Base, topo, laterais e fundo em MDF de 18 mm, revestidos com BP, superfície texturizada nas duas faces. Cor a ser definida. Prateleiras em MDF de 18 mm, entre as laterais e o fundo com revestimento em BP na cor a ser definida, formando vãos iguais. Divisórias em MDF de 18 mm, entre o topo, o fundo e base com revestimento em BP na cor a ser definida. Base com sapatas niveladoras em polipropileno injetado. BEGE
103 | ARMÁRIO ALTO ABERTO EXECUTIVO 1600 mm (altura) x 400 mm (profundidade) x 800 mm (largura). Estrutura em MDF, quatro prateleiras com regulagem de altura. Dimensões: 1600 mm (altura) x 400 mm (profundidade) x 800 mm (largura). Base, topo, laterais e fundo em MDF de 18 mm, revestidos com BP, superfície texturizada nas duas faces. Cor a ser definida. Prateleiras em MDF de 18 mm, entre as laterais e o fundo com revestimento em BP na cor a ser definida, formando vãos iguais. Divisórias em MDF de 18 mm, entre o topo, o fundo e base com revestimento em BP na cor a ser definida. Base com sapatas niveladoras em polipropileno injetado. BRANCO
104 | ARMÁRIO ALTO ABERTO EXECUTIVO 1600 mm (altura) x 400 mm (profundidade) x 800 mm (largura). Estrutura em MDF, quatro prateleiras com regulagem de altura. Dimensões: 1600 mm (altura) x 400 mm (profundidade) x 800 mm (largura). Base, topo, laterais e fundo em MDF de 18 mm, revestidos com BP, superfície texturizada nas duas faces. Cor a ser definida. Prateleiras em MDF de 18 mm, entre as laterais e o fundo com revestimento em BP na cor a ser definida, formando vãos iguais. Divisórias em MDF de 18 mm, entre o topo, o fundo e base com revestimento em BP na cor a ser definida. Base com sapatas niveladoras em polipropileno injetado. CINZA
105 | ARMÁRIO ALTO ABERTO 1600 mm (altura) x 400 mm (profundidade) x 900 mm (largura). Com estrutura em MDF, quatro prateleiras com regulagem de altura. Dimensões: 1600 mm (altura) x 400 mm (profundidade) x 900 mm (largura). Base, topo, laterais e fundo em MDF de 18 mm, revestidos com BP, superfície texturizada nas duas faces. Cor a ser definida. Prateleiras em MDF de 18 mm, entre as laterais e o fundo com revestimento em BP na cor a definir, formando vãos iguais. Divisórias em MDF de 18 mm, entre o topo, o fundo e base com revestimento em BP na cor a ser definida, formando vãos iguais. A fixação de todas as partes deve ser feita utilizando buchas metálicas e parafusos. Base com sapatas niveladoras em polipropileno injetado.AZUL
106 | ARMÁRIO ALTO ABERTO 1600 mm (altura) x 400 mm (profundidade) x 900 mm (largura). Com estrutura em MDF, quatro prateleiras com regulagem de altura. Dimensões: 1600 mm (altura) x 400 mm (profundidade) x 900 mm (largura). Base, topo, laterais e fundo em MDF de 18 mm, revestidos com BP, superfície texturizada nas duas faces. Cor a ser definida. Prateleiras em MDF de 18 mm, entre as laterais e o fundo com revestimento em BP na cor a definir, formando vãos iguais. Divisórias em MDF de 18 mm, entre o topo, o fundo e base com revestimento em BP na cor a ser definida, formando vãos iguais. A fixação de todas as partes deve ser feita utilizando buchas metálicas e parafusos. Base com sapatas niveladoras em polipropileno injetado.BEGE
107 | ARMÁRIO ALTO ABERTO 1600 mm (altura) x 400 mm (profundidade) x 900 mm (largura). Com estrutura em MDF, quatro prateleiras com regulagem de altura. Dimensões: 1600 mm (altura) x 400 mm (profundidade) x 900 mm (largura). Base, topo, laterais e fundo em MDF de 18 mm, revestidos com BP, superfície texturizada nas duas faces. Cor a ser definida. Prateleiras em MDF de 18 mm, entre as laterais e o fundo com revestimento em BP na cor a definir, formando vãos iguais. Divisórias em MDF de 18 mm, entre o topo, o fundo e base com revestimento em BP na cor a ser definida, formando vãos iguais. A fixação de todas as partes deve ser feita utilizando buchas metálicas e parafusos. Base com sapatas niveladoras em polipropileno injetado. BRANCO
108 | ARMÁRIO ALTO ABERTO 1600 mm (altura) x 400 mm (profundidade) x 900 mm (largura). Com estrutura em MDF, quatro prateleiras com regulagem de altura. Dimensões: 1600 mm (altura) x 400 mm (profundidade) x 900 mm (largura). Base, topo, laterais e fundo em MDF de 18 mm, revestidos com BP, superfície texturizada nas duas faces. Cor a ser definida. Prateleiras em MDF de 18 mm, entre as laterais e o fundo com revestimento em BP na cor a definir, formando vãos iguais. Divisórias em MDF de 18 mm, entre o topo, o fundo e base com revestimento em BP na cor a ser definida, formando vãos iguais. A fixação de todas as partes deve ser feita utilizando buchas metálicas e parafusos. Base com sapatas niveladoras em polipropileno injetado. CINZA
109 | ARMÁRIO TIPO FERRAMENTEIRO EM AÇO CHAPA 24 - CINZA, 1 (uma) porta; 1 (uma) gaveta; Rodizios.
110 | BALCÃO DE ATENDIMENTO 02 LADOS 1100 mm de altura e 1200 mm. Balcão de atendimento 02 lados, com 1100 mm de altura e 1200 mm 02 lados de comprimento com Mesa na parte interna com altura de 750 mm. Painel e tampo em MDF de 18 mm com 800 mm (altura) x 1800 mm (largura), a 300 mm do chão (totalizando 1100 mm de altura), revestido com BP superfície texturizada na cor a ser definida. Tampo superior do balcão em MDF de 25 mm com 300 mm (profundidade) x 1200 mm (largura), fixado sobre o painel divisório, com revestimento de BP, com superfície texturizada, na cor a ser definida. Bordas encabeçadas por fitas de PVC ou ABS na mesma cor do revestimento do tampo, com raio mínimo de 2,5 mm. Tampo da mesa em MDF de 25 mm com 600 mm (profundidade) x 1200 mm (largura), fixado à estrutura metálica com altura de 750 mm, Com passa-fios e revestimento de BP, com superfície texturizada, na cor a ser definida. Bordas encabeçadas por fitas de PVC ou ABS na mesma cor do revestimento do tampo, com raio mínimo de 2,5 mm. Estrutura em aço carbono SAE 1010/1020 com quatro apoios reguláveis no piso em polipropileno ou nylon injetado.. AZUL
111 | BALCÃO DE ATENDIMENTO 02 LADOS 1100 mm de altura e 1200 mm. Balcão de atendimento 02 lados, com 1100 mm de altura e 1200 mm 02 lados de comprimento com Mesa na parte interna com altura de 750 mm. Painel e tampo em MDF de 18 mm com 800 mm (altura) x 1800 mm (largura), a 300 mm do chão (totalizando 1100 mm de altura), revestido com BP superfície texturizada na cor a ser definida. Tampo superior do balcão em MDF de 25 mm com 300 mm (profundidade) x 1200 mm (largura), fixado sobre o painel divisório, com revestimento de BP, com superfície texturizada, na cor a ser definida. Bordas encabeçadas por fitas de PVC ou ABS na mesma cor do revestimento do tampo, com raio mínimo de 2,5 mm. Tampo da mesa em MDF de 25 mm com 600 mm (profundidade) x 1200 mm (largura), fixado à estrutura metálica com altura de 750 mm, Com passa-fios e revestimento de BP, com superfície texturizada, na cor a ser definida. Bordas encabeçadas por fitas de PVC ou ABS na mesma cor do revestimento do tampo, com raio mínimo de 2,5 mm. Estrutura em aço carbono SAE 1010/1020 com quatro apoios reguláveis no piso em polipropileno ou nylon injetado.. BEGE
112 | BALCÃO DE ATENDIMENTO 02 LADOS 1100 mm de altura e 1200 mm. Balcão de atendimento 02 lados, com 1100 mm de altura e 1200 mm 02 lados de comprimento com Mesa na parte interna com altura de 750 mm. Painel e tampo em MDF de 18 mm com 800 mm (altura) x 1800 mm (largura), a 300 mm do chão (totalizando 1100 mm de altura), revestido com BP superfície texturizada na cor a ser definida. Tampo superior do balcão em MDF de 25 mm com 300 mm (profundidade) x 1200 mm (largura), fixado sobre o painel divisório, com revestimento de BP, com superfície texturizada, na cor a ser definida. Bordas encabeçadas por fitas de PVC ou ABS na mesma cor do revestimento do tampo, com raio mínimo de 2,5 mm. Tampo da mesa em MDF de 25 mm com 600 mm (profundidade) x 1200 mm (largura), fixado à estrutura metálica com altura de 750 mm, Com passa-fios e revestimento de BP, com superfície texturizada, na cor a ser definida. Bordas encabeçadas por fitas de PVC ou ABS na mesma cor do revestimento do tampo, com raio mínimo de 2,5 mm. Estrutura em aço carbono SAE 1010/1020 com quatro apoios reguláveis no piso em polipropileno ou nylon injetado.. BRANCO
113 | BALCÃO DE ATENDIMENTO 02 LADOS 1100 mm de altura e 1200 mm. Balcão de atendimento 02 lados, com 1100 mm de altura e 1200 mm 02 lados de comprimento com Mesa na parte interna com altura de 750 mm. Painel e tampo em MDF de 18 mm com 800 mm (altura) x 1800 mm (largura), a 300 mm do chão (totalizando 1100 mm de altura), revestido com BP superfície texturizada na cor a ser definida. Tampo superior do balcão em MDF de 25 mm com 300 mm (profundidade) x 1200 mm (largura), fixado sobre o painel divisório, com revestimento de BP, com superfície texturizada, na cor a ser definida. Bordas encabeçadas por fitas de PVC ou ABS na mesma cor do revestimento do tampo, com raio mínimo de 2,5 mm. Tampo da mesa em MDF de 25 mm com 600 mm (profundidade) x 1200 mm (largura), fixado à estrutura metálica com altura de 750 mm, Com passa-fios e revestimento de BP, com superfície texturizada, na cor a ser definida. Bordas encabeçadas por fitas de PVC ou ABS na mesma cor do revestimento do tampo, com raio mínimo de 2,5 mm. Estrutura em aço carbono SAE 1010/1020 com quatro apoios reguláveis no piso em polipropileno ou nylon injetado.. CINZA
114 | BALCÃO DE ATENDIMENTO 02 LADOS 1100 mm de altura e 1400 mm . Balcão de atendimento 02 lados, com 1100 mm de altura e 1400 mm 02 lados de comprimento e Mesa na parte interna com altura de 750 mm. Painel e tampos em MDF de 18 mm com 800 mm (altura) x 1200 mm (largura), a 300 mm do chão (totalizando 1100 mm de altura), revestido com BP superfície texturizada na cor a ser definida. Bordas encabeçadas por fitas de PVC ou ABS na mesma cor do revestimento dos painéis. Tampo superior do balcão em MDF de 25 mm com 300 mm (profundidade) x 1400 mm (largura), fixado sobre o painel divisório, com revestimento de BP, com superfície texturizada, na cor a ser definida. Tampo da mesa em MDF de 25 mm com 600 mm (profundidade) x 1400 mm (largura), fixado à estrutura metálica com altura de 750 mm, Com passa-fios e revestimento em BP, com superfície texturizada, na cor a ser definida. Bordas encabeçadas por fitas de PVC ou ABS na mesma cor do revestimento do tampo, com raio mínimo de 2,5 mm. Estrutura em aço carbono SAE 1010/1020 com quatro apoios reguláveis no piso em polipropileno ou nylon injetado. Fixação dos tampos através de parafusos e buchas metálicas. AZUL
115 | BALCÃO DE ATENDIMENTO 02 LADOS 1100 mm de altura e 1400 mm . Balcão de atendimento 02 lados, com 1100 mm de altura e 1400 mm 02 lados de comprimento e Mesa na parte interna com altura de 750 mm. Painel e tampos em MDF de 18 mm com 800 mm (altura) x 1200 mm (largura), a 300 mm do chão (totalizando 1100 mm de altura), revestido com BP superfície texturizada na cor a ser definida. Bordas encabeçadas por fitas de PVC ou ABS na mesma cor do revestimento dos painéis. Tampo superior do balcão em MDF de 25 mm com 300 mm (profundidade) x 1400 mm (largura), fixado sobre o painel divisório, com revestimento de BP, com superfície texturizada, na cor a ser definida. Tampo da mesa em MDF de 25 mm com 600 mm (profundidade) x 1400 mm (largura), fixado à estrutura metálica com altura de 750 mm, Com passa-fios e revestimento em BP, com superfície texturizada, na cor a ser definida. Bordas encabeçadas por fitas de PVC ou ABS na mesma cor do revestimento do tampo, com raio mínimo de 2,5 mm. Estrutura em aço carbono SAE 1010/1020 com quatro apoios reguláveis no piso em polipropileno ou nylon injetado. Fixação dos tampos através de parafusos e buchas metálicas. BEGE
116 | BALCÃO DE ATENDIMENTO 02 LADOS 1100 mm de altura e 1400 mm . Balcão de atendimento 02 lados, com 1100 mm de altura e 1400 mm 02 lados de comprimento e Mesa na parte interna com altura de 750 mm. Painel e tampos em MDF de 18 mm com 800 mm (altura) x 1200 mm (largura), a 300 mm do chão (totalizando 1100 mm de altura), revestido com BP superfície texturizada na cor a ser definida. Bordas encabeçadas por fitas de PVC ou ABS na mesma cor do revestimento dos painéis. Tampo superior do balcão em MDF de 25 mm com 300 mm (profundidade) x 1400 mm (largura), fixado sobre o painel divisório, com revestimento de BP, com superfície texturizada, na cor a ser definida. Tampo da mesa em MDF de 25 mm com 600 mm (profundidade) x 1400 mm (largura), fixado à estrutura metálica com altura de 750 mm, Com passa-fios e revestimento em BP, com superfície texturizada, na cor a ser definida. Bordas encabeçadas por fitas de PVC ou ABS na mesma cor do revestimento do tampo, com raio mínimo de 2,5 mm. Estrutura em aço carbono SAE 1010/1020 com quatro apoios reguláveis no piso em polipropileno ou nylon injetado. Fixação dos tampos através de parafusos e buchas metálicas. BRANCO
117 | BALCÃO DE ATENDIMENTO 02 LADOS 1100 mm de altura e 1400 mm . Balcão de atendimento 02 lados, com 1100 mm de altura e 1400 mm 02 lados de comprimento e Mesa na parte interna com altura de 750 mm. Painel e tampos em MDF de 18 mm com 800 mm (altura) x 1200 mm (largura), a 300 mm do chão (totalizando 1100 mm de altura), revestido com BP superfície texturizada na cor a ser definida. Bordas encabeçadas por fitas de PVC ou ABS na mesma cor do revestimento dos painéis. Tampo superior do balcão em MDF de 25 mm com 300 mm (profundidade) x 1400 mm (largura), fixado sobre o painel divisório, com revestimento de BP, com superfície texturizada, na cor a ser definida. Tampo da mesa em MDF de 25 mm com 600 mm (profundidade) x 1400 mm (largura), fixado à estrutura metálica com altura de 750 mm, Com passa-fios e revestimento em BP, com superfície texturizada, na cor a ser definida. Bordas encabeçadas por fitas de PVC ou ABS na mesma cor do revestimento do tampo, com raio mínimo de 2,5 mm. Estrutura em aço carbono SAE 1010/1020 com quatro apoios reguláveis no piso em polipropileno ou nylon injetado. Fixação dos tampos através de parafusos e buchas metálicas. CINZA
118 | BALCÃO DE ATENDIMENTO 02 LADOS 1100 mm de altura e 1800 mm. Balcão de atendimento 02 lados, com 1100 mm de altura e 1800 mm 02 lados de comprimento com Mesa na parte interna com altura de 750 mm. Painel e tampo em MDF de 18 mm com 800 mm (altura) x 1800 mm (largura), a 300 mm do chão (totalizando 1100 mm de altura), revestido com BP superfície texturizada na cor a ser definida. Tampo superior do balcão em MDF de 25 mm com 300 mm (profundidade) x 1800 mm (largura), fixado sobre o painel divisório, com revestimento de BP, com superfície texturizada, na cor a ser definida. Bordas encabeçadas por fitas de PVC ou ABS na mesma cor do revestimento do tampo, com raio mínimo de 2,5 mm. Tampo da mesa em MDF de 25 mm com 600 mm (profundidade) x 1200 mm (largura), fixado à estrutura metálica com altura de 750 mm, Com passa-fios e revestimento de BP, com superfície texturizada, na cor a ser definida. Bordas encabeçadas por fitas de PVC ou ABS na mesma cor do revestimento do tampo, com raio mínimo de 2,5 mm. Estrutura em aço carbono SAE 1010/1020 com quatro apoios reguláveis no piso em polipropileno ou nylon injetado. Fixação dos tampos através de parafusos e buchas metálicas. AZUL
119 | BALCÃO DE ATENDIMENTO 02 LADOS 1100 mm de altura e 1800 mm. Balcão de atendimento 02 lados, com 1100 mm de altura e 1800 mm 02 lados de comprimento com Mesa na parte interna com altura de 750 mm. Painel e tampo em MDF de 18 mm com 800 mm (altura) x 1800 mm (largura), a 300 mm do chão (totalizando 1100 mm de altura), revestido com BP superfície texturizada na cor a ser definida. Tampo superior do balcão em MDF de 25 mm com 300 mm (profundidade) x 1800 mm (largura), fixado sobre o painel divisório, com revestimento de BP, com superfície texturizada, na cor a ser definida. Bordas encabeçadas por fitas de PVC ou ABS na mesma cor do revestimento do tampo, com raio mínimo de 2,5 mm. Tampo da mesa em MDF de 25 mm com 600 mm (profundidade) x 1200 mm (largura), fixado à estrutura metálica com altura de 750 mm, Com passa-fios e revestimento de BP, com superfície texturizada, na cor a ser definida. Bordas encabeçadas por fitas de PVC ou ABS na mesma cor do revestimento do tampo, com raio mínimo de 2,5 mm. Estrutura em aço carbono SAE 1010/1020 com quatro apoios reguláveis no piso em polipropileno ou nylon injetado. Fixação dos tampos através de parafusos e buchas metálicas. BEGE
120 | BALCÃO DE ATENDIMENTO 02 LADOS 1100 mm de altura e 1800 mm. Balcão de atendimento 02 lados, com 1100 mm de altura e 1800 mm 02 lados de comprimento com Mesa na parte interna com altura de 750 mm. Painel e tampo em MDF de 18 mm com 800 mm (altura) x 1800 mm (largura), a 300 mm do chão (totalizando 1100 mm de altura), revestido com BP superfície texturizada na cor a ser definida. Tampo superior do balcão em MDF de 25 mm com 300 mm (profundidade) x 1800 mm (largura), fixado sobre o painel divisório, com revestimento de BP, com superfície texturizada, na cor a ser definida. Bordas encabeçadas por fitas de PVC ou ABS na mesma cor do revestimento do tampo, com raio mínimo de 2,5 mm. Tampo da mesa em MDF de 25 mm com 600 mm (profundidade) x 1200 mm (largura), fixado à estrutura metálica com altura de 750 mm, Com passa-fios e revestimento de BP, com superfície texturizada, na cor a ser definida. Bordas encabeçadas por fitas de PVC ou ABS na mesma cor do revestimento do tampo, com raio mínimo de 2,5 mm. Estrutura em aço carbono SAE 1010/1020 com quatro apoios reguláveis no piso em polipropileno ou nylon injetado. Fixação dos tampos através de parafusos e buchas metálicas. BRANCO
121 | BALCÃO DE ATENDIMENTO 02 LADOS 1100 mm de altura e 1800 mm. Balcão de atendimento 02 lados, com 1100 mm de altura e 1800 mm 02 lados de comprimento com Mesa na parte interna com altura de 750 mm. Painel e tampo em MDF de 18 mm com 800 mm (altura) x 1800 mm (largura), a 300 mm do chão (totalizando 1100 mm de altura), revestido com BP superfície texturizada na cor a ser definida. Tampo superior do balcão em MDF de 25 mm com 300 mm (profundidade) x 1800 mm (largura), fixado sobre o painel divisório, com revestimento de BP, com superfície texturizada, na cor a ser definida. Bordas encabeçadas por fitas de PVC ou ABS na mesma cor do revestimento do tampo, com raio mínimo de 2,5 mm. Tampo da mesa em MDF de 25 mm com 600 mm (profundidade) x 1200 mm (largura), fixado à estrutura metálica com altura de 750 mm, Com passa-fios e revestimento de BP, com superfície texturizada, na cor a ser definida. Bordas encabeçadas por fitas de PVC ou ABS na mesma cor do revestimento do tampo, com raio mínimo de 2,5 mm. Estrutura em aço carbono SAE 1010/1020 com quatro apoios reguláveis no piso em polipropileno ou nylon injetado. Fixação dos tampos através de parafusos e buchas metálicas. CINZA
122 | BALCÃO DE ATENDIMENTO RETO, com 1100 mm de altura e 1000 mm de comprimento. Com Mesa na parte interna com altura de 750 mm. Painel e tampo em MDF de 18 mm com 800 mm (altura) x 1000 mm (largura), a 300 mm do chão (totalizando 1100 mm de altura), revestido com BP superfície texturizada na cor a ser definida. Tampo superior do balcão em MDF de 25 mm com 300 mm (profundidade) x 1800 mm (largura), fixado sobre o painel divisório, com revestimento de BP, com superfície texturizada, na cor a ser definida. Bordas encabeçadas por fitas de PVC ou ABS na mesma cor do revestimento do tampo, com raio mínimo de 2,5 mm. Tampo da mesa em MDF de 25 mm com 600 mm (profundidade) x 1000 mm (largura), fixado à estrutura metálica com altura de 750 mm, Com passa-fios e revestimento de BP, com superfície texturizada, na cor a ser definida. Bordas encabeçadas por fitas de PVC ou ABS na mesma cor do revestimento do tampo, com raio mínimo de 2,5 mm. Estrutura em aço carbono SAE 1010/1020 com quatro apoios reguláveis no piso em polipropileno ou nylon injetado. AZUL
123 | BALCÃO DE ATENDIMENTO RETO, com 1100 mm de altura e 1000 mm de comprimento. Com Mesa na parte interna com altura de 750 mm. Painel e tampo em MDF de 18 mm com 800 mm (altura) x 1000 mm (largura), a 300 mm do chão (totalizando 1100 mm de altura), revestido com BP superfície texturizada na cor a ser definida. Tampo superior do balcão em MDF de 25 mm com 300 mm (profundidade) x 1800 mm (largura), fixado sobre o painel divisório, com revestimento de BP, com superfície texturizada, na cor a ser definida. Bordas encabeçadas por fitas de PVC ou ABS na mesma cor do revestimento do tampo, com raio mínimo de 2,5 mm. Tampo da mesa em MDF de 25 mm com 600 mm (profundidade) x 1000 mm (largura), fixado à estrutura metálica com altura de 750 mm, Com passa-fios e revestimento de BP, com superfície texturizada, na cor a ser definida. Bordas encabeçadas por fitas de PVC ou ABS na mesma cor do revestimento do tampo, com raio mínimo de 2,5 mm. Estrutura em aço carbono SAE 1010/1020 com quatro apoios reguláveis no piso em polipropileno ou nylon injetado. BEGE
124 | BALCÃO DE ATENDIMENTO RETO, com 1100 mm de altura e 1000 mm de comprimento. Com Mesa na parte interna com altura de 750 mm. Painel e tampo em MDF de 18 mm com 800 mm (altura) x 1000 mm (largura), a 300 mm do chão (totalizando 1100 mm de altura), revestido com BP superfície texturizada na cor a ser definida. Tampo superior do balcão em MDF de 25 mm com 300 mm (profundidade) x 1800 mm (largura), fixado sobre o painel divisório, com revestimento de BP, com superfície texturizada, na cor a ser definida. Bordas encabeçadas por fitas de PVC ou ABS na mesma cor do revestimento do tampo, com raio mínimo de 2,5 mm. Tampo da mesa em MDF de 25 mm com 600 mm (profundidade) x 1000 mm (largura), fixado à estrutura metálica com altura de 750 mm, Com passa-fios e revestimento de BP, com superfície texturizada, na cor a ser definida. Bordas encabeçadas por fitas de PVC ou ABS na mesma cor do revestimento do tampo, com raio mínimo de 2,5 mm. Estrutura em aço carbono SAE 1010/1020 com quatro apoios reguláveis no piso em polipropileno ou nylon injetado. BRANCO
125 | BALCÃO DE ATENDIMENTO RETO, com 1100 mm de altura e 1000 mm de comprimento. Com Mesa na parte interna com altura de 750 mm. Painel e tampo em MDF de 18 mm com 800 mm (altura) x 1000 mm (largura), a 300 mm do chão (totalizando 1100 mm de altura), revestido com BP superfície texturizada na cor a ser definida. Tampo superior do balcão em MDF de 25 mm com 300 mm (profundidade) x 1800 mm (largura), fixado sobre o painel divisório, com revestimento de BP, com superfície texturizada, na cor a ser definida. Bordas encabeçadas por fitas de PVC ou ABS na mesma cor do revestimento do tampo, com raio mínimo de 2,5 mm. Tampo da mesa em MDF de 25 mm com 600 mm (profundidade) x 1000 mm (largura), fixado à estrutura metálica com altura de 750 mm, Com passa-fios e revestimento de BP, com superfície texturizada, na cor a ser definida. Bordas encabeçadas por fitas de PVC ou ABS na mesma cor do revestimento do tampo, com raio mínimo de 2,5 mm. Estrutura em aço carbono SAE 1010/1020 com quatro apoios reguláveis no piso em polipropileno ou nylon injetado. CINZA
126 | BALCÃO DE ATENDIMENTO RETO, com 1100 mm de altura e 1200 mm de comprimento . Com Mesa na parte interna com altura de 750 mm. Painel e tampo em MDF de 18 mm com 800 mm (altura) x 1200 mm (largura), a 300 mm do chão (totalizando 1100 mm de altura), revestido com BP superfície texturizada na cor a ser definida. Tampo superior do balcão em MDF de 25 mm com 300 mm (profundidade) x 1800 mm (largura), fixado sobre o painel divisório, com revestimento de BP, com superfície texturizada, na cor a ser definida. Bordas encabeçadas por fitas de PVC ou ABS na mesma cor do revestimento do tampo, com raio mínimo de 2,5 mm. Tampo da mesa em MDF de 25 mm com 600 mm (profundidade) x 1200 mm (largura), fixado à estrutura metálica com altura de 750 mm, Com passa-fios e revestimento de BP, com superfície texturizada, na cor a ser definida. Bordas encabeçadas por fitas de PVC ou ABS na mesma cor do revestimento do tampo, com raio mínimo de 2,5 mm. Estrutura em aço carbono SAE 1010/1020 com quatro apoios reguláveis no piso em polipropileno ou nylon injetado. AZUL
127 | BALCÃO DE ATENDIMENTO RETO, com 1100 mm de altura e 1200 mm de comprimento . Com Mesa na parte interna com altura de 750 mm. Painel e tampo em MDF de 18 mm com 800 mm (altura) x 1200 mm (largura), a 300 mm do chão (totalizando 1100 mm de altura), revestido com BP superfície texturizada na cor a ser definida. Tampo superior do balcão em MDF de 25 mm com 300 mm (profundidade) x 1800 mm (largura), fixado sobre o painel divisório, com revestimento de BP, com superfície texturizada, na cor a ser definida. Bordas encabeçadas por fitas de PVC ou ABS na mesma cor do revestimento do tampo, com raio mínimo de 2,5 mm. Tampo da mesa em MDF de 25 mm com 600 mm (profundidade) x 1200 mm (largura), fixado à estrutura metálica com altura de 750 mm, Com passa-fios e revestimento de BP, com superfície texturizada, na cor a ser definida. Bordas encabeçadas por fitas de PVC ou ABS na mesma cor do revestimento do tampo, com raio mínimo de 2,5 mm. Estrutura em aço carbono SAE 1010/1020 com quatro apoios reguláveis no piso em polipropileno ou nylon injetado. BEGE
128 | BALCÃO DE ATENDIMENTO RETO, com 1100 mm de altura e 1200 mm de comprimento . Com Mesa na parte interna com altura de 750 mm. Painel e tampo em MDF de 18 mm com 800 mm (altura) x 1200 mm (largura), a 300 mm do chão (totalizando 1100 mm de altura), revestido com BP superfície texturizada na cor a ser definida. Tampo superior do balcão em MDF de 25 mm com 300 mm (profundidade) x 1800 mm (largura), fixado sobre o painel divisório, com revestimento de BP, com superfície texturizada, na cor a ser definida. Bordas encabeçadas por fitas de PVC ou ABS na mesma cor do revestimento do tampo, com raio mínimo de 2,5 mm. Tampo da mesa em MDF de 25 mm com 600 mm (profundidade) x 1200 mm (largura), fixado à estrutura metálica com altura de 750 mm, Com passa-fios e revestimento de BP, com superfície texturizada, na cor a ser definida. Bordas encabeçadas por fitas de PVC ou ABS na mesma cor do revestimento do tampo, com raio mínimo de 2,5 mm. Estrutura em aço carbono SAE 1010/1020 com quatro apoios reguláveis no piso em polipropileno ou nylon injetado. BRANCO
129 | BALCÃO DE ATENDIMENTO RETO, com 1100 mm de altura e 1200 mm de comprimento . Com Mesa na parte interna com altura de 750 mm. Painel e tampo em MDF de 18 mm com 800 mm (altura) x 1200 mm (largura), a 300 mm do chão (totalizando 1100 mm de altura), revestido com BP superfície texturizada na cor a ser definida. Tampo superior do balcão em MDF de 25 mm com 300 mm (profundidade) x 1800 mm (largura), fixado sobre o painel divisório, com revestimento de BP, com superfície texturizada, na cor a ser definida. Bordas encabeçadas por fitas de PVC ou ABS na mesma cor do revestimento do tampo, com raio mínimo de 2,5 mm. Tampo da mesa em MDF de 25 mm com 600 mm (profundidade) x 1200 mm (largura), fixado à estrutura metálica com altura de 750 mm, Com passa-fios e revestimento de BP, com superfície texturizada, na cor a ser definida. Bordas encabeçadas por fitas de PVC ou ABS na mesma cor do revestimento do tampo, com raio mínimo de 2,5 mm. Estrutura em aço carbono SAE 1010/1020 com quatro apoios reguláveis no piso em polipropileno ou nylon injetado. CINZA
130 | BALCÃO DE ATENDIMENTO RETO, com 1100 mm de altura e 1400 mm de comprimento . Com Mesa na parte interna com altura de 750 mm. Painel e tampo em MDF de 18 mm com 800 mm (altura) x 1400 mm (largura), a 300 mm do chão (totalizando 1100 mm de altura), revestido com BP superfície texturizada na cor a ser definida. Tampo superior do balcão em MDF de 25 mm com 300 mm (profundidade) x 1400 mm (largura), fixado sobre o painel divisório, com revestimento de BP, com superfície texturizada, na cor a ser definida. Bordas encabeçadas por fitas de PVC ou ABS na mesma cor do revestimento do tampo, com raio mínimo de 2,5 mm. Tampo da mesa em MDF de 25 mm com 600 mm (profundidade) x 1400 mm (largura), fixado à estrutura metálica com altura de 750 mm, Com passa-fios e revestimento de BP, com superfície texturizada, na cor a ser definida. Bordas encabeçadas por fitas de PVC ou ABS na mesma cor do revestimento do tampo, com raio mínimo de 2,5 mm. Estrutura em aço carbono SAE 1010/1020 com quatro apoios reguláveis no piso em polipropileno ou nylon injetado. referida norma. AZUL
131 | BALCÃO DE ATENDIMENTO RETO, com 1100 mm de altura e 1400 mm de comprimento . Com Mesa na parte interna com altura de 750 mm. Painel e tampo em MDF de 18 mm com 800 mm (altura) x 1400 mm (largura), a 300 mm do chão (totalizando 1100 mm de altura), revestido com BP superfície texturizada na cor a ser definida. Tampo superior do balcão em MDF de 25 mm com 300 mm (profundidade) x 1400 mm (largura), fixado sobre o painel divisório, com revestimento de BP, com superfície texturizada, na cor a ser definida. Bordas encabeçadas por fitas de PVC ou ABS na mesma cor do revestimento do tampo, com raio mínimo de 2,5 mm. Tampo da mesa em MDF de 25 mm com 600 mm (profundidade) x 1400 mm (largura), fixado à estrutura metálica com altura de 750 mm, Com passa-fios e revestimento de BP, com superfície texturizada, na cor a ser definida. Bordas encabeçadas por fitas de PVC ou ABS na mesma cor do revestimento do tampo, com raio mínimo de 2,5 mm. Estrutura em aço carbono SAE 1010/1020 com quatro apoios reguláveis no piso em polipropileno ou nylon injetado. referida norma. BEGE
132 | BALCÃO DE ATENDIMENTO RETO, com 1100 mm de altura e 1400 mm de comprimento . Com Mesa na parte interna com altura de 750 mm. Painel e tampo em MDF de 18 mm com 800 mm (altura) x 1400 mm (largura), a 300 mm do chão (totalizando 1100 mm de altura), revestido com BP superfície texturizada na cor a ser definida. Tampo superior do balcão em MDF de 25 mm com 300 mm (profundidade) x 1400 mm (largura), fixado sobre o painel divisório, com revestimento de BP, com superfície texturizada, na cor a ser definida. Bordas encabeçadas por fitas de PVC ou ABS na mesma cor do revestimento do tampo, com raio mínimo de 2,5 mm. Tampo da mesa em MDF de 25 mm com 600 mm (profundidade) x 1400 mm (largura), fixado à estrutura metálica com altura de 750 mm, Com passa-fios e revestimento de BP, com superfície texturizada, na cor a ser definida. Bordas encabeçadas por fitas de PVC ou ABS na mesma cor do revestimento do tampo, com raio mínimo de 2,5 mm. Estrutura em aço carbono SAE 1010/1020 com quatro apoios reguláveis no piso em polipropileno ou nylon injetado. referida norma. BRANCO
133 | BALCÃO DE ATENDIMENTO RETO, com 1100 mm de altura e 1400 mm de comprimento . Com Mesa na parte interna com altura de 750 mm. Painel e tampo em MDF de 18 mm com 800 mm (altura) x 1400 mm (largura), a 300 mm do chão (totalizando 1100 mm de altura), revestido com BP superfície texturizada na cor a ser definida. Tampo superior do balcão em MDF de 25 mm com 300 mm (profundidade) x 1400 mm (largura), fixado sobre o painel divisório, com revestimento de BP, com superfície texturizada, na cor a ser definida. Bordas encabeçadas por fitas de PVC ou ABS na mesma cor do revestimento do tampo, com raio mínimo de 2,5 mm. Tampo da mesa em MDF de 25 mm com 600 mm (profundidade) x 1400 mm (largura), fixado à estrutura metálica com altura de 750 mm, Com passa-fios e revestimento de BP, com superfície texturizada, na cor a ser definida. Bordas encabeçadas por fitas de PVC ou ABS na mesma cor do revestimento do tampo, com raio mínimo de 2,5 mm. Estrutura em aço carbono SAE 1010/1020 com quatro apoios reguláveis no piso em polipropileno ou nylon injetado. referida norma. CINZA
134 | BALCÃO DE ATENDIMENTO RETO, com 1100 mm de altura e 1600 mm de comprimento. Com Mesa na parte interna com altura de 750 mm. Painel e tampo em MDF de 18 mm com 800 mm (altura) x 1600 mm (largura), a 300 mm do chão (totalizando 1100 mm de altura), revestido com BP superfície texturizada na cor a ser definida. Tampo superior do balcão em MDF de 25 mm com 300 mm (profundidade) x 1600 mm (largura), fixado sobre o painel divisório, com revestimento de BP, com superfície texturizada, na cor a ser definida. Bordas encabeçadas por fitas de PVC ou ABS na mesma cor do revestimento do tampo, com raio mínimo de 2,5 mm. Tampo da mesa em MDF de 25 mm com 600 mm (profundidade) x 1600 mm (largura), fixado à estrutura metálica com altura de 750 mm, Com passa-fios e revestimento de BP, com superfície texturizada, na cor a ser definida. Bordas encabeçadas por fitas de PVC ou ABS na mesma cor do revestimento do tampo, com raio mínimo de 2,5 mm. Estrutura em aço carbono SAE 1010/1020 com quatro apoios reguláveis no piso em polipropileno ou nylon injetado. AZUL
135 | BALCÃO DE ATENDIMENTO RETO, com 1100 mm de altura e 1600 mm de comprimento. Com Mesa na parte interna com altura de 750 mm. Painel e tampo em MDF de 18 mm com 800 mm (altura) x 1600 mm (largura), a 300 mm do chão (totalizando 1100 mm de altura), revestido com BP superfície texturizada na cor a ser definida. Tampo superior do balcão em MDF de 25 mm com 300 mm (profundidade) x 1600 mm (largura), fixado sobre o painel divisório, com revestimento de BP, com superfície texturizada, na cor a ser definida. Bordas encabeçadas por fitas de PVC ou ABS na mesma cor do revestimento do tampo, com raio mínimo de 2,5 mm. Tampo da mesa em MDF de 25 mm com 600 mm (profundidade) x 1600 mm (largura), fixado à estrutura metálica com altura de 750 mm, Com passa-fios e revestimento de BP, com superfície texturizada, na cor a ser definida. Bordas encabeçadas por fitas de PVC ou ABS na mesma cor do revestimento do tampo, com raio mínimo de 2,5 mm. Estrutura em aço carbono SAE 1010/1020 com quatro apoios reguláveis no piso em polipropileno ou nylon injetado. BEGE
136 | BALCÃO DE ATENDIMENTO RETO, com 1100 mm de altura e 1600 mm de comprimento. Com Mesa na parte interna com altura de 750 mm. Painel e tampo em MDF de 18 mm com 800 mm (altura) x 1600 mm (largura), a 300 mm do chão (totalizando 1100 mm de altura), revestido com BP superfície texturizada na cor a ser definida. Tampo superior do balcão em MDF de 25 mm com 300 mm (profundidade) x 1600 mm (largura), fixado sobre o painel divisório, com revestimento de BP, com superfície texturizada, na cor a ser definida. Bordas encabeçadas por fitas de PVC ou ABS na mesma cor do revestimento do tampo, com raio mínimo de 2,5 mm. Tampo da mesa em MDF de 25 mm com 600 mm (profundidade) x 1600 mm (largura), fixado à estrutura metálica com altura de 750 mm, Com passa-fios e revestimento de BP, com superfície texturizada, na cor a ser definida. Bordas encabeçadas por fitas de PVC ou ABS na mesma cor do revestimento do tampo, com raio mínimo de 2,5 mm. Estrutura em aço carbono SAE 1010/1020 com quatro apoios reguláveis no piso em polipropileno ou nylon injetado. BRANCO
137 | BALCÃO DE ATENDIMENTO RETO, com 1100 mm de altura e 1600 mm de comprimento. Com Mesa na parte interna com altura de 750 mm. Painel e tampo em MDF de 18 mm com 800 mm (altura) x 1600 mm (largura), a 300 mm do chão (totalizando 1100 mm de altura), revestido com BP superfície texturizada na cor a ser definida. Tampo superior do balcão em MDF de 25 mm com 300 mm (profundidade) x 1600 mm (largura), fixado sobre o painel divisório, com revestimento de BP, com superfície texturizada, na cor a ser definida. Bordas encabeçadas por fitas de PVC ou ABS na mesma cor do revestimento do tampo, com raio mínimo de 2,5 mm. Tampo da mesa em MDF de 25 mm com 600 mm (profundidade) x 1600 mm (largura), fixado à estrutura metálica com altura de 750 mm, Com passa-fios e revestimento de BP, com superfície texturizada, na cor a ser definida. Bordas encabeçadas por fitas de PVC ou ABS na mesma cor do revestimento do tampo, com raio mínimo de 2,5 mm. Estrutura em aço carbono SAE 1010/1020 com quatro apoios reguláveis no piso em polipropileno ou nylon injetado. CINZA
138 | BALCÃO DE ATENDIMENTO RETO, com 1100 mm de altura e 1800 mm de comprimento. Com Mesa na parte interna com altura de 750 mm. Painel e tampo em MDF de 18 mm com 800 mm (altura) x 1800 mm (largura), a 300 mm do chão (totalizando 1100 mm de altura), revestido com BP superfície texturizada na cor a ser definida. Tampo superior do balcão em MDF de 25 mm com 300 mm (profundidade) x 1800 mm (largura), fixado sobre o painel divisório, com revestimento de BP, com superfície texturizada, na cor a ser definida. Bordas encabeçadas por fitas de PVC ou ABS na mesma cor do revestimento do tampo, com raio mínimo de 2,5 mm. Tampo da mesa em MDF de 25 mm com 600 mm (profundidade) x 1800 mm (largura), fixado à estrutura metálica com altura de 750 mm, Com passa-fios e revestimento de BP, com superfície texturizada, na cor a ser definida. Bordas encabeçadas por fitas de PVC ou ABS na mesma cor do revestimento do tampo, com raio mínimo de 2,5 mm. Estrutura em aço carbono SAE 1010/1020 com quatro apoios reguláveis no piso em polipropileno ou nylon injetado. AZUL
139 | BALCÃO DE ATENDIMENTO RETO, com 1100 mm de altura e 1800 mm de comprimento. Com Mesa na parte interna com altura de 750 mm. Painel e tampo em MDF de 18 mm com 800 mm (altura) x 1800 mm (largura), a 300 mm do chão (totalizando 1100 mm de altura), revestido com BP superfície texturizada na cor a ser definida. Tampo superior do balcão em MDF de 25 mm com 300 mm (profundidade) x 1800 mm (largura), fixado sobre o painel divisório, com revestimento de BP, com superfície texturizada, na cor a ser definida. Bordas encabeçadas por fitas de PVC ou ABS na mesma cor do revestimento do tampo, com raio mínimo de 2,5 mm. Tampo da mesa em MDF de 25 mm com 600 mm (profundidade) x 1800 mm (largura), fixado à estrutura metálica com altura de 750 mm, Com passa-fios e revestimento de BP, com superfície texturizada, na cor a ser definida. Bordas encabeçadas por fitas de PVC ou ABS na mesma cor do revestimento do tampo, com raio mínimo de 2,5 mm. Estrutura em aço carbono SAE 1010/1020 com quatro apoios reguláveis no piso em polipropileno ou nylon injetado. BEGE
140 | BALCÃO DE ATENDIMENTO RETO, com 1100 mm de altura e 1800 mm de comprimento. Com Mesa na parte interna com altura de 750 mm. Painel e tampo em MDF de 18 mm com 800 mm (altura) x 1800 mm (largura), a 300 mm do chão (totalizando 1100 mm de altura), revestido com BP superfície texturizada na cor a ser definida. Tampo superior do balcão em MDF de 25 mm com 300 mm (profundidade) x 1800 mm (largura), fixado sobre o painel divisório, com revestimento de BP, com superfície texturizada, na cor a ser definida. Bordas encabeçadas por fitas de PVC ou ABS na mesma cor do revestimento do tampo, com raio mínimo de 2,5 mm. Tampo da mesa em MDF de 25 mm com 600 mm (profundidade) x 1800 mm (largura), fixado à estrutura metálica com altura de 750 mm, Com passa-fios e revestimento de BP, com superfície texturizada, na cor a ser definida. Bordas encabeçadas por fitas de PVC ou ABS na mesma cor do revestimento do tampo, com raio mínimo de 2,5 mm. Estrutura em aço carbono SAE 1010/1020 com quatro apoios reguláveis no piso em polipropileno ou nylon injetado. BRANCO
141 | BALCÃO DE ATENDIMENTO RETO, com 1100 mm de altura e 1800 mm de comprimento. Com Mesa na parte interna com altura de 750 mm. Painel e tampo em MDF de 18 mm com 800 mm (altura) x 1800 mm (largura), a 300 mm do chão (totalizando 1100 mm de altura), revestido com BP superfície texturizada na cor a ser definida. Tampo superior do balcão em MDF de 25 mm com 300 mm (profundidade) x 1800 mm (largura), fixado sobre o painel divisório, com revestimento de BP, com superfície texturizada, na cor a ser definida. Bordas encabeçadas por fitas de PVC ou ABS na mesma cor do revestimento do tampo, com raio mínimo de 2,5 mm. Tampo da mesa em MDF de 25 mm com 600 mm (profundidade) x 1800 mm (largura), fixado à estrutura metálica com altura de 750 mm, Com passa-fios e revestimento de BP, com superfície texturizada, na cor a ser definida. Bordas encabeçadas por fitas de PVC ou ABS na mesma cor do revestimento do tampo, com raio mínimo de 2,5 mm. Estrutura em aço carbono SAE 1010/1020 com quatro apoios reguláveis no piso em polipropileno ou nylon injetado. CINZA
142 | BANCADA PARA LABORATÓRIO DE INFORMÁTICA, Medindo: 750 mm alt. X 1800 comp. X 900 larg, para 03 pessoas p/ monitor de LCD Revestido em BP texturizado, nas 02 faces e cor a definir, em MDF de 25 mm, Bordas frontais revestidas com fita de PVC ou ABS com raio mínimo de 2,5 mm. Estrutura confeccionada em aço carbono SAE 1010/1020 com quatro apoios reguláveis no piso em polipropileno ou nylon injetado. AZUL
143 | BANCADA PARA LABORATÓRIO DE INFORMÁTICA, Medindo: 750 mm alt. X 1800 comp. X 900 larg, para 03 pessoas p/ monitor de LCD Revestido em BP texturizado, nas 02 faces e cor a definir, em MDF de 25 mm, Bordas frontais revestidas com fita de PVC ou ABS com raio mínimo de 2,5 mm. Estrutura confeccionada em aço carbono SAE 1010/1020 com quatro apoios reguláveis no piso em polipropileno ou nylon injetado.BEGE
144 | BANCADA PARA LABORATÓRIO DE INFORMÁTICA, Medindo: 750 mm alt. X 1800 comp. X 900 larg, para 03 pessoas p/ monitor de LCD Revestido em BP texturizado, nas 02 faces e cor a definir, em MDF de 25 mm, Bordas frontais revestidas com fita de PVC ou ABS com raio mínimo de 2,5 mm. Estrutura confeccionada em aço carbono SAE 1010/1020 com quatro apoios reguláveis no piso em polipropileno ou nylon injetado. BRANCO
145 | BANCADA PARA LABORATÓRIO DE INFORMÁTICA, Medindo: 750 mm alt. X 1800 comp. X 900 larg, para 03 pessoas p/ monitor de LCD Revestido em BP texturizado, nas 02 faces e cor a definir, em MDF de 25 mm, Bordas frontais revestidas com fita de PVC ou ABS com raio mínimo de 2,5 mm. Estrutura confeccionada em aço carbono SAE 1010/1020 com quatro apoios reguláveis no piso em polipropileno ou nylon injetado. CINZA
146 | BANCADA EM AÇO COM TAMPO DE MÁRMORE Medidas (AxLxP): 0,80x2,00x0,60m.
147 | BANCADA EM MDF - COR A DEFINIR Medidas (LxP): 0,50x1,22m. AZUL
148 | BANCADA EM MDF - COR A DEFINIR Medidas (LxP): 0,50x1,22m. BEGE
149 | BANCADA EM MDF - COR A DEFINIR Medidas (LxP): 0,50x1,22m. BRANCO
150 | BANCADA EM MDF - COR A DEFINIR Medidas (LxP): 0,50x1,22m. CINZA
151 | BANCO DE MADEIRA MACIÇA 60CM ALTURA. Com apoio para os pés e assento redondo; Com selo INMETRO e Normas da ABNT
152 | BANCO DE MADEIRA MACIÇA 60CM ALTURA, ASSENTO REDONDO C/ ESPUMA. Com 0,60cm alt; Apoio para os pés; Revestimento em curvim preto; Selo INMETRO e Normas da ABNT
153 | BANCO DE MADEIRA MACIÇA 72CM ALTURA. Com apoio para os pés e assento redondo; Com selo INMETRO e Normas da ABNT
154 | BANCO DE MADEIRA MACIÇA 72CM ALTURA, ASSENTO REDONDO C/ ESPUMA. Com 72cm alt; Apoio para os pés; Revestimento em curvim preto; Selo INMETRO e Normas da ABNT
155 | BANCO DE MADEIRA MACIÇA 80CM ALTURA. Com 80cm alt, apoio para os pés e assento redondo; Com selo INMETRO e Normas da ABNT
156 | BANCO DE MADEIRA MACIÇA 80CM ALTURA, ASSENTO REDONDO C/ ESPUMA - Cor Jatoba. Com 80cm alt; Apoio para os pés; Revestimento em curvim preto; Selo INMETRO e Normas da ABNT
157 | BANCO PARA JARDIM, BANCO COM ASSENTO/ENCOSTO. Em madeira maciça de lei, constituído com 09 ripas largas, no sentido longitudinal e sua estrutura em ferro fundido, com acabamento na cor nogueira encerado ou a definir. Dimensões de 1500 x400 x845 mm
159 | BANCO DE MADEIRA PARA JARDIM 13 RIPAS - COR DO VERNIZ A DEFINIR. Com 1,50m de comprimento; Com estrurura em aço cavalinho; Com selo INMETRO e Normas da ABNT. Verniz na Cor carvalho
160 | BANCO DE MADEIRA PARA JARDIM 13 RIPAS - COR DO VERNIZ A DEFINIR. Com 1,50m de comprimento; Com estrurura em aço cavalinho; Com selo INMETRO e Normas da ABNT. Verniz na Cor Nogueira
161 | BANCO GIRATÓRIO 70CM C/ ASSENTO E ENCOSTO ESTOFADO - COR A DEFINIR. Estrutura em aço; Com rodizios que não deixam marcas; Altura 0,70cm; Com apoio para os pés; Selo INMETRO e Normas da ABNT.. BRANCA
162 | BANCO GIRATÓRIO 70CM C/ ASSENTO E ENCOSTO ESTOFADO - COR A DEFINIR. Estrutura em aço; Com rodizios que não deixam marcas; Altura 0,70cm; Com apoio para os pés; Selo INMETRO e Normas da ABNT.. PRETO
163 | BANCO GIRATÓRIO C/ ALTURA REGULÁVEL - COR A DEFINIR. Estrutura em aço; Com rodizios que não deixam marcas; Altura regulável entre 0,40 e 0,60cm, com mola a gás; Comando em forma de aro de baixo do assento, de contraplacado; Diam. 350mm, espes. 20mm; Selo INMETRO e Normas da ABNT.. BRANCA
164 | BANCO GIRATÓRIO C/ ALTURA REGULÁVEL - COR A DEFINIR. Estrutura em aço; Com rodizios que não deixam marcas; Altura regulável entre 0,40 e 0,60cm, com mola a gás; Comando em forma de aro de baixo do assento, de contraplacado; Diam. 350mm, espes. 20mm; Selo INMETRO e Normas da ABNT. CINZA
165 | BANCO GIRATÓRIO C/ ALTURA REGULÁVEL - COR A DEFINIR. Estrutura em aço; Com rodizios que não deixam marcas; Altura regulável entre 0,40 e 0,60cm, com mola a gás; Comando em forma de aro de baixo do assento, de contraplacado; Diam. 350mm, espes. 20mm; Selo INMETRO e Normas da ABNT. PRETO
166 | BANCOS PARA LABORATÓRIO. Bancos semi sentado a gás com regulagem de altura (60 a 80cm) asssento através de pistão a gás 260mm, assento em espuma injetada revestido em courvim base em aço com chapa de nylon com 5 sapatas fixas.
167 | BANQUETA EM AÇO PARA LABORATÓRIO. Altura 60cm; Selo INMETRO e Normas da ABNT.
168 | BANQUETA TIPO ESCADA 3 DEGRAUS EM ALUMÍNIO - CINZA. Selo INMETRO e Normas da ABNT.
169 | CADEIRA DE DIÁLOGO FIXA COM BRAÇOS, EM TECIDO. Assento: 460 mm (largura mínima) x 460 mm (profundidade mínima); encosto: 400 mm (largura mínima) x 350 mm (extensão vertical mínima); apóia-braços: 40 mm (largura mínima) x 200 mm (comprimento mínimo); Fabricado em compensado anatômico moldado a quente, oriundo de madeira de reflorestamento ou de procedência legal, isento de rachaduras, e deterioração por fungos ou insetos. Estofados com espuma de poliuretano expandido, de espessura mínima de 40 mm, colada à madeira e revestida com tecido. Fixados à estrutura por meio de porcas com garras e parafusos. Capa de proteção e acabamento injetada em polipropileno texturizado e bordas arredondadas que dispensam o uso do perfil de PVC. Tecido com composição 100% Poliéster. Cor a ser determinada. Estrutura confeccionada em aço carbono SAE 1010/1020, espessura mínima da chapa de 1,9 mm, com quatro apoios no piso. VERMELHA
170 | CADEIRA DE DIÁLOGO FIXA COM BRAÇOS, EM TECIDO. Assento: 460 mm (largura mínima) x 460 mm (profundidade mínima); encosto: 400 mm (largura mínima) x 350 mm (extensão vertical mínima); apóia-braços: 40 mm (largura mínima) x 200 mm (comprimento mínimo); Fabricado em compensado anatômico moldado a quente, oriundo de madeira de reflorestamento ou de procedência legal, isento de rachaduras, e deterioração por fungos ou insetos. Estofados com espuma de poliuretano expandido, de espessura mínima de 40 mm, colada à madeira e revestida com tecido. Fixados à estrutura por meio de porcas com garras e parafusos. Capa de proteção e acabamento injetada em polipropileno texturizado e bordas arredondadas que dispensam o uso do perfil de PVC. Tecido com composição 100% Poliéster. Cor a ser determinada. Estrutura confeccionada em aço carbono SAE 1010/1020, espessura mínima da chapa de 1,9 mm, com quatro apoios no piso. MESCLADA AZUL C/PRETA
171 | CADEIRA DE DIÁLOGO FIXA COM BRAÇOS, EM TECIDO. Assento: 460 mm (largura mínima) x 460 mm (profundidade mínima); encosto: 400 mm (largura mínima) x 350 mm (extensão vertical mínima); apóia-braços: 40 mm (largura mínima) x 200 mm (comprimento mínimo); Fabricado em compensado anatômico moldado a quente, oriundo de madeira de reflorestamento ou de procedência legal, isento de rachaduras, e deterioração por fungos ou insetos. Estofados com espuma de poliuretano expandido, de espessura mínima de 40 mm, colada à madeira e revestida com tecido. Fixados à estrutura por meio de porcas com garras e parafusos. Capa de proteção e acabamento injetada em polipropileno texturizado e bordas arredondadas que dispensam o uso do perfil de PVC. Tecido com composição 100% Poliéster. Cor a ser determinada. Estrutura confeccionada em aço carbono SAE 1010/1020, espessura mínima da chapa de 1,9 mm, com quatro apoios no piso. MESCLADA CINZA C/ PRETA
172 | CADEIRA DE DIÁLOGO FIXA COM BRAÇOS, EM TECIDO. Assento: 460 mm (largura mínima) x 460 mm (profundidade mínima); encosto: 400 mm (largura mínima) x 350 mm (extensão vertical mínima); apóia-braços: 40 mm (largura mínima) x 200 mm (comprimento mínimo); Fabricado em compensado anatômico moldado a quente, oriundo de madeira de reflorestamento ou de procedência legal, isento de rachaduras, e deterioração por fungos ou insetos. Estofados com espuma de poliuretano expandido, de espessura mínima de 40 mm, colada à madeira e revestida com tecido. Fixados à estrutura por meio de porcas com garras e parafusos. Capa de proteção e acabamento injetada em polipropileno texturizado e bordas arredondadas que dispensam o uso do perfil de PVC. Tecido com composição 100% Poliéster. Cor a ser determinada. Estrutura confeccionada em aço carbono SAE 1010/1020, espessura mínima da chapa de 1,9 mm, com quatro apoios no piso. MESCLADA VERMELHA C/ PRETA
173 | CADEIRA DE DIÁLOGO FIXA SEM BRAÇOS, EM TECIDO. Assento: 460 mm (largura mínima) x 460 mm (profundidade mínima); encosto: 400 mm (largura mínima) x 350 mm (extensão vertical mínima); Fabricados em compensado anatômico moldado a quente, oriundo de madeira de reflorestamento ou de procedência legal, isento de rachaduras, e deterioração por fungos ou insetos. Estofados com espuma de poliuretano expandido, de espessura mínima de 40 mm, colada à madeira e revestida com tecido. Fixados à estrutura por meio de porcas com garras e parafusos. Capa de proteção e acabamento injetada em polipropileno texturizado e bordas arredondadas que dispensam o uso do perfil de PVC. De fácil limpeza, alta resistência mecânica contra impactos e resistente a produtos químicos. Tecido com composição 100% Poliéster. Cor a ser determinada. Estrutura confeccionada em aço carbono SAE 1010/1020, espessura mínima da chapa de 1,9 mm, com quatro apoios no piso. Ponteiras de fechamento de topos e sapatas em polipropileno ou nylon injetadas, na cor e tonalidade da tinta da estrutura metálica, fixadas através de encaixe. Maiores especificações contidas no termo de referência no edital. VERMELHA
174 | CADEIRA DE DIÁLOGO FIXA SEM BRAÇOS, EM TECIDO. Assento: 460 mm (largura mínima) x 460 mm (profundidade mínima); encosto: 400 mm (largura mínima) x 350 mm (extensão vertical mínima); Fabricados em compensado anatômico moldado a quente, oriundo de madeira de reflorestamento ou de procedência legal, isento de rachaduras, e deterioração por fungos ou insetos. Estofados com espuma de poliuretano expandido, de espessura mínima de 40 mm, colada à madeira e revestida com tecido. Fixados à estrutura por meio de porcas com garras e parafusos. Capa de proteção e acabamento injetada em polipropileno texturizado e bordas arredondadas que dispensam o uso do perfil de PVC. De fácil limpeza, alta resistência mecânica contra impactos e resistente a produtos químicos. Tecido com composição 100% Poliéster. Cor a ser determinada. Estrutura confeccionada em aço carbono SAE 1010/1020, espessura mínima da chapa de 1,9 mm, com quatro apoios no piso. Ponteiras de fechamento de topos e sapatas em polipropileno ou nylon injetadas, na cor e tonalidade da tinta da estrutura metálica, fixadas através de encaixe. Maiores especificações contidas no termo de referência no edital. MESCLADA AZUL C/PRETA
175 | CADEIRA DE DIÁLOGO FIXA SEM BRAÇOS, EM TECIDO. Assento: 460 mm (largura mínima) x 460 mm (profundidade mínima); encosto: 400 mm (largura mínima) x 350 mm (extensão vertical mínima); Fabricados em compensado anatômico moldado a quente, oriundo de madeira de reflorestamento ou de procedência legal, isento de rachaduras, e deterioração por fungos ou insetos. Estofados com espuma de poliuretano expandido, de espessura mínima de 40 mm, colada à madeira e revestida com tecido. Fixados à estrutura por meio de porcas com garras e parafusos. Capa de proteção e acabamento injetada em polipropileno texturizado e bordas arredondadas que dispensam o uso do perfil de PVC. De fácil limpeza, alta resistência mecânica contra impactos e resistente a produtos químicos. Tecido com composição 100% Poliéster. Cor a ser determinada. Estrutura confeccionada em aço carbono SAE 1010/1020, espessura mínima da chapa de 1,9 mm, com quatro apoios no piso. Ponteiras de fechamento de topos e sapatas em polipropileno ou nylon injetadas, na cor e tonalidade da tinta da estrutura metálica, fixadas através de encaixe. Maiores especificações contidas no termo de referência no edital. MESCLADA CINZA C/ PRETA
176 | CADEIRA DE DIÁLOGO FIXA SEM BRAÇOS, EM TECIDO. Assento: 460 mm (largura mínima) x 460 mm (profundidade mínima); encosto: 400 mm (largura mínima) x 350 mm (extensão vertical mínima); Fabricados em compensado anatômico moldado a quente, oriundo de madeira de reflorestamento ou de procedência legal, isento de rachaduras, e deterioração por fungos ou insetos. Estofados com espuma de poliuretano expandido, de espessura mínima de 40 mm, colada à madeira e revestida com tecido. Fixados à estrutura por meio de porcas com garras e parafusos. Capa de proteção e acabamento injetada em polipropileno texturizado e bordas arredondadas que dispensam o uso do perfil de PVC. De fácil limpeza, alta resistência mecânica contra impactos e resistente a produtos químicos. Tecido com composição 100% Poliéster. Cor a ser determinada. Estrutura confeccionada em aço carbono SAE 1010/1020, espessura mínima da chapa de 1,9 mm, com quatro apoios no piso. Ponteiras de fechamento de topos e sapatas em polipropileno ou nylon injetadas, na cor e tonalidade da tinta da estrutura metálica, fixadas através de encaixe. Maiores especificações contidas no termo de referência no edital. MESCLADA VERMELHA C/ PRETA
177 | CADEIRA GIRATÓRIA ALTA P/ BALCÃO. Espaldar executivo, sem braços, ass/enc em compensado laminado de alta qualidade, em multiplas lâminas com tratamento imunizante de 15 mm de espessura, prensada a quente, moldada anatomicamente, com alma de aço fixada ao assento. estofamento em espuma injetada em poliuretano de alta resistência, densidade média de 55 kg/m moldada anatomicamente, com apoio lombar, bordas arredondadas e sem grampos aparentes com seu contorno em perfil de abs do tipo macho e fêmea. espessura média da espuma 70mm. cor a definir. base giratória com 05 hastes em tubo de aço sae 1020 de seção quadrada, medindo 25x25 com 1,5 mm de espessura, soldada ao tubo central por solda mig e com capa de proteção em polipropileno injetada com 05 sapatas. coluna com sistema de regulagem de altura, atraves de pistão a gás ( hidropneumático ) com 10 mm de curso, com o gás atuando como mola amortecedora de impactos. coluna alta com apóia pés regulável, contornando todo o alojamento do pistão.
178 | CADEIRA GIRATÓRIA OPERACIONAL C/ BRAÇOS, EM TECIDO. Assento: 460 mm (largura mínima) x 460 mm (profundidade mínima); encosto: 400 mm (largura mínima) x 350 mm (extensão vertical mínima); apóia-braços: 40 mm (largura mínima) x 200 mm (comprimento mínimo); Fabricados em compensado anatômico moldado a quente, oriundo de madeira de reflorestamento ou de procedência legal, isento de rachaduras, e deterioração por fungos ou insetos. Estofados com espuma de poliuretano expandido, de espessura mínima de 40 mm, colada à madeira e revestida com tecido, Fixados à estrutura por meio de porcas com garras e parafusos. Capa de proteção e acabamento injetada em polipropileno texturizado e Bordas arredondadas que dispensam o uso do perfil de PVC, De fácil limpeza, alta resistência mecânica contra impactos e resistente a produtos químicos. Tecido com composição 100% Poliéster na cor a ser determinada. Cadeira giratória estofada, espaldar médio, com apóia-braços reguláveis e rodízios, dotada de mecanismo amortecedor e regulador do assento e do encosto. Mecanismo de regulagem de inclinação do assento e encosto com bloqueio em qualquer posição através de sistema freio fricção e comando por alavanca. maiores especificações contidas no termo de referência.. VERMELHA
179 | CADEIRA GIRATÓRIA OPERACIONAL C/ BRAÇOS, EM TECIDO. Assento: 460 mm (largura mínima) x 460 mm (profundidade mínima); encosto: 400 mm (largura mínima) x 350 mm (extensão vertical mínima); apóia-braços: 40 mm (largura mínima) x 200 mm (comprimento mínimo); Fabricados em compensado anatômico moldado a quente, oriundo de madeira de reflorestamento ou de procedência legal, isento de rachaduras, e deterioração por fungos ou insetos. Estofados com espuma de poliuretano expandido, de espessura mínima de 40 mm, colada à madeira e revestida com tecido, Fixados à estrutura por meio de porcas com garras e parafusos. Capa de proteção e acabamento injetada em polipropileno texturizado e Bordas arredondadas que dispensam o uso do perfil de PVC, De fácil limpeza, alta resistência mecânica contra impactos e resistente a produtos químicos. Tecido com composição 100% Poliéster na cor a ser determinada. Cadeira giratória estofada, espaldar médio, com apóia-braços reguláveis e rodízios, dotada de mecanismo amortecedor e regulador do assento e do encosto. Mecanismo de regulagem de inclinação do assento e encosto com bloqueio em qualquer posição através de sistema freio fricção e comando por alavanca. maiores especificações contidas no termo de referência. MESCLADA AZUL C/PRETA
180 | CADEIRA GIRATÓRIA OPERACIONAL C/ BRAÇOS, EM TECIDO. Assento: 460 mm (largura mínima) x 460 mm (profundidade mínima); encosto: 400 mm (largura mínima) x 350 mm (extensão vertical mínima); apóia-braços: 40 mm (largura mínima) x 200 mm (comprimento mínimo); Fabricados em compensado anatômico moldado a quente, oriundo de madeira de reflorestamento ou de procedência legal, isento de rachaduras, e deterioração por fungos ou insetos. Estofados com espuma de poliuretano expandido, de espessura mínima de 40 mm, colada à madeira e revestida com tecido, Fixados à estrutura por meio de porcas com garras e parafusos. Capa de proteção e acabamento injetada em polipropileno texturizado e Bordas arredondadas que dispensam o uso do perfil de PVC, De fácil limpeza, alta resistência mecânica contra impactos e resistente a produtos químicos. Tecido com composição 100% Poliéster na cor a ser determinada. Cadeira giratória estofada, espaldar médio, com apóia-braços reguláveis e rodízios, dotada de mecanismo amortecedor e regulador do assento e do encosto. Mecanismo de regulagem de inclinação do assento e encosto com bloqueio em qualquer posição através de sistema freio fricção e comando por alavanca. maiores especificações contidas no termo de referência. MESCLADA CINZA C/ PRETA
181 | CADEIRA GIRATÓRIA OPERACIONAL C/ BRAÇOS, EM TECIDO. Assento: 460 mm (largura mínima) x 460 mm (profundidade mínima); encosto: 400 mm (largura mínima) x 350 mm (extensão vertical mínima); apóia-braços: 40 mm (largura mínima) x 200 mm (comprimento mínimo); Fabricados em compensado anatômico moldado a quente, oriundo de madeira de reflorestamento ou de procedência legal, isento de rachaduras, e deterioração por fungos ou insetos. Estofados com espuma de poliuretano expandido, de espessura mínima de 40 mm, colada à madeira e revestida com tecido, Fixados à estrutura por meio de porcas com garras e parafusos. Capa de proteção e acabamento injetada em polipropileno texturizado e Bordas arredondadas que dispensam o uso do perfil de PVC, De fácil limpeza, alta resistência mecânica contra impactos e resistente a produtos químicos. Tecido com composição 100% Poliéster na cor a ser determinada. Cadeira giratória estofada, espaldar médio, com apóia-braços reguláveis e rodízios, dotada de mecanismo amortecedor e regulador do assento e do encosto. Mecanismo de regulagem de inclinação do assento e encosto com bloqueio em qualquer posição através de sistema freio fricção e comando por alavanca. maiores especificações contidas no termo de referência. MESCLADA VERMELHA C/ PRETA
182 | CADEIRA GIRATÓRIA OPERACIONAL S/BRAÇOS, EM TECIDO. Assento: 460 mm (largura mínima) x 460 mm (profundidade mínima); encosto: 400 mm (largura mínima) x 350 mm (extensão vertical mínima); Fabricados em compensado anatômico moldado a quente, oriundo de madeira de reflorestamento ou de procedência legal, isento de rachaduras, e deterioração por fungos ou insetos. Estofados com espuma de poliuretano expandido, de espessura mínima de 40 mm, colada à madeira e revestida com tecido, Fixados à estrutura por meio de porcas com garras e parafusos. Capa de proteção e acabamento injetada em polipropileno texturizado e Bordas arredondadas que dispensam o uso do perfil de PVC, De fácil limpeza, alta resistência mecânica contra impactos e resistente a produtos químicos. Tecido com composição 100% Poliéster na cor a ser determinada. Cadeira giratória estofada, espaldar médio, rodízios, dotada de mecanismo amortecedor e regulador do assento e do encosto. Mecanismo de regulagem de inclinação do assento e encosto com bloqueio em qualquer posição através de sistema freio fricção e comando por alavanca. Maiores especificações contidas no termo de referência no edital. VERMELHA
183 | CADEIRA GIRATÓRIA OPERACIONAL S/BRAÇOS, EM TECIDO. Assento: 460 mm (largura mínima) x 460 mm (profundidade mínima); encosto: 400 mm (largura mínima) x 350 mm (extensão vertical mínima); Fabricados em compensado anatômico moldado a quente, oriundo de madeira de reflorestamento ou de procedência legal, isento de rachaduras, e deterioração por fungos ou insetos. Estofados com espuma de poliuretano expandido, de espessura mínima de 40 mm, colada à madeira e revestida com tecido, Fixados à estrutura por meio de porcas com garras e parafusos. Capa de proteção e acabamento injetada em polipropileno texturizado e Bordas arredondadas que dispensam o uso do perfil de PVC, De fácil limpeza, alta resistência mecânica contra impactos e resistente a produtos químicos. Tecido com composição 100% Poliéster na cor a ser determinada. Cadeira giratória estofada, espaldar médio, rodízios, dotada de mecanismo amortecedor e regulador do assento e do encosto. Mecanismo de regulagem de inclinação do assento e encosto com bloqueio em qualquer posição através de sistema freio fricção e comando por alavanca. Maiores especificações contidas no termo de referência no edital. MESCLADA AZUL C/PRETA
184 | CADEIRA GIRATÓRIA OPERACIONAL S/BRAÇOS, EM TECIDO. Assento: 460 mm (largura mínima) x 460 mm (profundidade mínima); encosto: 400 mm (largura mínima) x 350 mm (extensão vertical mínima); Fabricados em compensado anatômico moldado a quente, oriundo de madeira de reflorestamento ou de procedência legal, isento de rachaduras, e deterioração por fungos ou insetos. Estofados com espuma de poliuretano expandido, de espessura mínima de 40 mm, colada à madeira e revestida com tecido, Fixados à estrutura por meio de porcas com garras e parafusos. Capa de proteção e acabamento injetada em polipropileno texturizado e Bordas arredondadas que dispensam o uso do perfil de PVC, De fácil limpeza, alta resistência mecânica contra impactos e resistente a produtos químicos. Tecido com composição 100% Poliéster na cor a ser determinada. Cadeira giratória estofada, espaldar médio, rodízios, dotada de mecanismo amortecedor e regulador do assento e do encosto. Mecanismo de regulagem de inclinação do assento e encosto com bloqueio em qualquer posição através de sistema freio fricção e comando por alavanca. Maiores especificações contidas no termo de referência no edital. MESCLADA CINZA C/ PRETA
185 | CADEIRA GIRATÓRIA OPERACIONAL S/BRAÇOS, EM TECIDO. Assento: 460 mm (largura mínima) x 460 mm (profundidade mínima); encosto: 400 mm (largura mínima) x 350 mm (extensão vertical mínima); Fabricados em compensado anatômico moldado a quente, oriundo de madeira de reflorestamento ou de procedência legal, isento de rachaduras, e deterioração por fungos ou insetos. Estofados com espuma de poliuretano expandido, de espessura mínima de 40 mm, colada à madeira e revestida com tecido, Fixados à estrutura por meio de porcas com garras e parafusos. Capa de proteção e acabamento injetada em polipropileno texturizado e Bordas arredondadas que dispensam o uso do perfil de PVC, De fácil limpeza, alta resistência mecânica contra impactos e resistente a produtos químicos. Tecido com composição 100% Poliéster na cor a ser determinada. Cadeira giratória estofada, espaldar médio, rodízios, dotada de mecanismo amortecedor e regulador do assento e do encosto. Mecanismo de regulagem de inclinação do assento e encosto com bloqueio em qualquer posição através de sistema freio fricção e comando por alavanca. Maiores especificações contidas no termo de referência no edital. MESCLADA VERMELHA C/ PRETA
186 | CADEIRA SECRETÁRIA FIXA 04 PÉS S/BRAÇOS, EM TECIDO. Assento e encosto anatômico dimensões mínimas do assento 400 mm prof. x 430mm larg. madeira anatômica em compensado laminado de alta qualidade, em multiplas lâminas com tratamento imunizante de 15 mm de espessura, prensada a quente, e, com alma de aço fixada ao assento. estofamento em espuma injetada em poliuretano de alta resistência, densidade média de 55 kg/m moldada anatomicamente, com apoio lombar, bordas arredondadas e sem grampos aparentes com seu contorno em perfil de abs do tipo macho e fêmea. espessura média da espuma 50mm. VERMELHA
187 | CADEIRA SECRETÁRIA FIXA 04 PÉS S/BRAÇOS, EM TECIDO. Assento e encosto anatômico dimensões mínimas do assento 400 mm prof. x 430mm larg. madeira anatômica em compensado laminado de alta qualidade, em multiplas lâminas com tratamento imunizante de 15 mm de espessura, prensada a quente, e, com alma de aço fixada ao assento. estofamento em espuma injetada em poliuretano de alta resistência, densidade média de 55 kg/m moldada anatomicamente, com apoio lombar, bordas arredondadas e sem grampos aparentes com seu contorno em perfil de abs do tipo macho e fêmea. espessura média da espuma 50mm. MESCLADA AZUL C/PRETA
188 | CADEIRA SECRETÁRIA FIXA 04 PÉS S/BRAÇOS, EM TECIDO. Assento e encosto anatômico dimensões mínimas do assento 400 mm prof. x 430mm larg. madeira anatômica em compensado laminado de alta qualidade, em multiplas lâminas com tratamento imunizante de 15 mm de espessura, prensada a quente, e, com alma de aço fixada ao assento. estofamento em espuma injetada em poliuretano de alta resistência, densidade média de 55 kg/m moldada anatomicamente, com apoio lombar, bordas arredondadas e sem grampos aparentes com seu contorno em perfil de abs do tipo macho e fêmea. espessura média da espuma 50mm. MESCLADA CINZA C/ PRETA
189 | CADEIRA SECRETÁRIA FIXA 04 PÉS S/BRAÇOS, EM TECIDO. Assento e encosto anatômico dimensões mínimas do assento 400 mm prof. x 430mm larg. madeira anatômica em compensado laminado de alta qualidade, em multiplas lâminas com tratamento imunizante de 15 mm de espessura, prensada a quente, e, com alma de aço fixada ao assento. estofamento em espuma injetada em poliuretano de alta resistência, densidade média de 55 kg/m moldada anatomicamente, com apoio lombar, bordas arredondadas e sem grampos aparentes com seu contorno em perfil de abs do tipo macho e fêmea. espessura média da espuma 50mm. MESCLADA VERMELHA C/ PRETA
190 | CADEIRA SECRETÁRIA FIXA 04 PÉS S/BRAÇOS, EM COURO SINTÉTICO. Assento e encosto anatômico dimensões mínimas do assento 400 mm prof. x 430mm larg. madeira anatômica em compensado laminado de alta qualidade, em multiplas lâminas com tratamento imunizante de 15 mm de espessura, prensada a quente, e, com alma de aço fixada ao assento. estofamento em espuma injetada em poliuretano de alta resistência, densidade média de 55 kg/m moldada anatomicamente, com apoio lombar, bordas arredondadas e sem grampos aparentes com seu contorno em perfil de abs do tipo macho e fêmea. espessura média da espuma 50mm. AZUL
191 | CADEIRA SECRETÁRIA FIXA 04 PÉS S/BRAÇOS, EM COURO SINTÉTICO. Assento e encosto anatômico dimensões mínimas do assento 400 mm prof. x 430mm larg. madeira anatômica em compensado laminado de alta qualidade, em multiplas lâminas com tratamento imunizante de 15 mm de espessura, prensada a quente, e, com alma de aço fixada ao assento. estofamento em espuma injetada em poliuretano de alta resistência, densidade média de 55 kg/m moldada anatomicamente, com apoio lombar, bordas arredondadas e sem grampos aparentes com seu contorno em perfil de abs do tipo macho e fêmea. espessura média da espuma 50mm. PRETO
192 | CADEIRA SECRETÁRIA FIXA 04 PÉS S/BRAÇOS, EM COURO SINTÉTICO. Assento e encosto anatômico dimensões mínimas do assento 400 mm prof. x 430mm larg. madeira anatômica em compensado laminado de alta qualidade, em multiplas lâminas com tratamento imunizante de 15 mm de espessura, prensada a quente, e, com alma de aço fixada ao assento. estofamento em espuma injetada em poliuretano de alta resistência, densidade média de 55 kg/m moldada anatomicamente, com apoio lombar, bordas arredondadas e sem grampos aparentes com seu contorno em perfil de abs do tipo macho e fêmea. espessura média da espuma 50mm. VERDE
193 | CADEIRA SECRETÁRIA FIXA CONTINUA S/BRAÇOS, EM TECIDO. Assento e encosto anatômico dimensões mínimas do assento 400 mm prof. x 430mm larg. madeira anatômica em compensado laminado de alta qualidade, em multiplas lâminas com tratamento imunizante de 15 mm de espessura, prensada a quente, e, com alma de aço fixada ao assento. estofamento em espuma injetada em poliuretano de alta resistência, densidade média de 55 kg/m moldada anatomicamente, com apoio lombar, bordas arredondadas e sem grampos aparentes com seu contorno em perfil de abs do tipo macho e fêmea. espessura média da espuma 50mm. VERMELHA
194 | CADEIRA SECRETÁRIA FIXA CONTINUA S/BRAÇOS, EM TECIDO. Assento e encosto anatômico dimensões mínimas do assento 400 mm prof. x 430mm larg. madeira anatômica em compensado laminado de alta qualidade, em multiplas lâminas com tratamento imunizante de 15 mm de espessura, prensada a quente, e, com alma de aço fixada ao assento. estofamento em espuma injetada em poliuretano de alta resistência, densidade média de 55 kg/m moldada anatomicamente, com apoio lombar, bordas arredondadas e sem grampos aparentes com seu contorno em perfil de abs do tipo macho e fêmea. espessura média da espuma 50mm. MESCLADA AZUL C/PRETA
195 | CADEIRA SECRETÁRIA FIXA CONTINUA S/BRAÇOS, EM TECIDO. Assento e encosto anatômico dimensões mínimas do assento 400 mm prof. x 430mm larg. madeira anatômica em compensado laminado de alta qualidade, em multiplas lâminas com tratamento imunizante de 15 mm de espessura, prensada a quente, e, com alma de aço fixada ao assento. estofamento em espuma injetada em poliuretano de alta resistência, densidade média de 55 kg/m moldada anatomicamente, com apoio lombar, bordas arredondadas e sem grampos aparentes com seu contorno em perfil de abs do tipo macho e fêmea. espessura média da espuma 50mm. MESCLADA CINZA C/ PRETA
196 | CADEIRA SECRETÁRIA FIXA CONTINUA S/BRAÇOS, EM TECIDO. Assento e encosto anatômico dimensões mínimas do assento 400 mm prof. x 430mm larg. madeira anatômica em compensado laminado de alta qualidade, em multiplas lâminas com tratamento imunizante de 15 mm de espessura, prensada a quente, e, com alma de aço fixada ao assento. estofamento em espuma injetada em poliuretano de alta resistência, densidade média de 55 kg/m moldada anatomicamente, com apoio lombar, bordas arredondadas e sem grampos aparentes com seu contorno em perfil de abs do tipo macho e fêmea. espessura média da espuma 50mm. MESCLADA VERMELHA C/ PRETA
197 | CADEIRA SECRETÁRIA FIXA CONTINUA S/BRAÇOS, EM COURO SINTÉTICO. Assento e encosto anatômico dimensões mínimas do assento 400 mm prof. x 430mm larg. madeira anatômica em compensado laminado de alta qualidade, em multiplas lâminas com tratamento imunizante de 15 mm de espessura, prensada a quente, e, com alma de aço fixada ao assento. estofamento em espuma injetada em poliuretano de alta resistência, densidade média de 55 kg/m moldada anatomicamente, com apoio lombar, bordas arredondadas e sem grampos aparentes com seu contorno em perfil de abs do tipo macho e fêmea. espessura média da espuma 50mm. AZUL
198 | CADEIRA SECRETÁRIA FIXA CONTINUA S/BRAÇOS, EM COURO SINTÉTICO. Assento e encosto anatômico dimensões mínimas do assento 400 mm prof. x 430mm larg. madeira anatômica em compensado laminado de alta qualidade, em multiplas lâminas com tratamento imunizante de 15 mm de espessura, prensada a quente, e, com alma de aço fixada ao assento. estofamento em espuma injetada em poliuretano de alta resistência, densidade média de 55 kg/m moldada anatomicamente, com apoio lombar, bordas arredondadas e sem grampos aparentes com seu contorno em perfil de abs do tipo macho e fêmea. espessura média da espuma 50mm. PRETO
199 | CADEIRA SECRETÁRIA FIXA CONTINUA S/BRAÇOS, EM COURO SINTÉTICO. Assento e encosto anatômico dimensões mínimas do assento 400 mm prof. x 430mm larg. madeira anatômica em compensado laminado de alta qualidade, em multiplas lâminas com tratamento imunizante de 15 mm de espessura, prensada a quente, e, com alma de aço fixada ao assento. estofamento em espuma injetada em poliuretano de alta resistência, densidade média de 55 kg/m moldada anatomicamente, com apoio lombar, bordas arredondadas e sem grampos aparentes com seu contorno em perfil de abs do tipo macho e fêmea. espessura média da espuma 50mm. VERDE
200 | CADEIRA SECRETÁRIA GIRATÓRIA C/BRAÇOS, EM TECIDO. Assento e encosto anatômico dimensões mínimas do assento 400 mm prof. x 430mm larg. madeira anatômica em compensado laminado de alta qualidade, em multiplas lâminas com tratamento imunizante de 15 mm de espessura, prensada a quente, e, com alma de aço fixada ao assento. estofamento em espuma injetada em poliuretano de alta resistência, densidade média de 55 kg/m moldada anatomicamente, com apoio lombar, bordas arredondadas e sem grampos aparentes com seu contorno em perfil de abs do tipo macho e fêmea. espessura média da espuma 50mm. VERMELHA
201 | CADEIRA SECRETÁRIA GIRATÓRIA C/BRAÇOS, EM TECIDO. Assento e encosto anatômico dimensões mínimas do assento 400 mm prof. x 430mm larg. madeira anatômica em compensado laminado de alta qualidade, em multiplas lâminas com tratamento imunizante de 15 mm de espessura, prensada a quente, e, com alma de aço fixada ao assento. estofamento em espuma injetada em poliuretano de alta resistência, densidade média de 55 kg/m moldada anatomicamente, com apoio lombar, bordas arredondadas e sem grampos aparentes com seu contorno em perfil de abs do tipo macho e fêmea. espessura média da espuma 50mm. MESCLADA AZUL C/PRETA
202 | CADEIRA SECRETÁRIA GIRATÓRIA C/BRAÇOS, EM TECIDO. Assento e encosto anatômico dimensões mínimas do assento 400 mm prof. x 430mm larg. madeira anatômica em compensado laminado de alta qualidade, em multiplas lâminas com tratamento imunizante de 15 mm de espessura, prensada a quente, e, com alma de aço fixada ao assento. estofamento em espuma injetada em poliuretano de alta resistência, densidade média de 55 kg/m moldada anatomicamente, com apoio lombar, bordas arredondadas e sem grampos aparentes com seu contorno em perfil de abs do tipo macho e fêmea. espessura média da espuma 50mm. MESCLADA CINZA C/ PRETA
203 | CADEIRA SECRETÁRIA GIRATÓRIA C/BRAÇOS, EM TECIDO. Assento e encosto anatômico dimensões mínimas do assento 400 mm prof. x 430mm larg. madeira anatômica em compensado laminado de alta qualidade, em multiplas lâminas com tratamento imunizante de 15 mm de espessura, prensada a quente, e, com alma de aço fixada ao assento. estofamento em espuma injetada em poliuretano de alta resistência, densidade média de 55 kg/m moldada anatomicamente, com apoio lombar, bordas arredondadas e sem grampos aparentes com seu contorno em perfil de abs do tipo macho e fêmea. espessura média da espuma 50mm. MESCLADA VERMELHA C/ PRETA
204 | CADEIRA SECRETÁRIA GIRATÓRIA C/BRAÇOS, EM COURO SINTÉTICO. Assento e encosto anatômico dimensões mínimas do assento 400 mm prof. x 430mm larg. madeira anatômica em compensado laminado de alta qualidade, em multiplas lâminas com tratamento imunizante de 15 mm de espessura, prensada a quente, e, com alma de aço fixada ao assento. estofamento em espuma injetada em poliuretano de alta resistência, densidade média de 55 kg/m moldada anatomicamente, com apoio lombar, bordas arredondadas e sem grampos aparentes com seu contorno em perfil de abs do tipo macho e fêmea. espessura média da espuma 50mm. AZUL
205 | CADEIRA SECRETÁRIA GIRATÓRIA C/BRAÇOS, EM COURO SINTÉTICO. Assento e encosto anatômico dimensões mínimas do assento 400 mm prof. x 430mm larg. madeira anatômica em compensado laminado de alta qualidade, em multiplas lâminas com tratamento imunizante de 15 mm de espessura, prensada a quente, e, com alma de aço fixada ao assento. estofamento em espuma injetada em poliuretano de alta resistência, densidade média de 55 kg/m moldada anatomicamente, com apoio lombar, bordas arredondadas e sem grampos aparentes com seu contorno em perfil de abs do tipo macho e fêmea. espessura média da espuma 50mm. PRETO
206 | CADEIRA SECRETÁRIA GIRATÓRIA C/BRAÇOS, EM COURO SINTÉTICO. Assento e encosto anatômico dimensões mínimas do assento 400 mm prof. x 430mm larg. madeira anatômica em compensado laminado de alta qualidade, em multiplas lâminas com tratamento imunizante de 15 mm de espessura, prensada a quente, e, com alma de aço fixada ao assento. estofamento em espuma injetada em poliuretano de alta resistência, densidade média de 55 kg/m moldada anatomicamente, com apoio lombar, bordas arredondadas e sem grampos aparentes com seu contorno em perfil de abs do tipo macho e fêmea. espessura média da espuma 50mm. VERDE
207 | CADEIRA SECRETÁRIA GIRATÓRIA S/BRAÇOS, EM TECIDO. Assento e encosto anatômico dimensões mínimas do assento 400 mm prof. x 430mm larg. madeira anatômica em compensado laminado de alta qualidade, em multiplas lâminas com tratamento imunizante de 15 mm de espessura, prensada a quente, e, com alma de aço fixada ao assento. estofamento em espuma injetada em poliuretano de alta resistência, densidade média de 55 kg/m moldada anatomicamente, com apoio lombar, bordas arredondadas e sem grampos aparentes com seu contorno em perfil de abs do tipo macho e fêmea. espessura média da espuma 50mm.VERMELHA
208 | CADEIRA SECRETÁRIA GIRATÓRIA S/BRAÇOS, EM TECIDO. Assento e encosto anatômico dimensões mínimas do assento 400 mm prof. x 430mm larg. madeira anatômica em compensado laminado de alta qualidade, em multiplas lâminas com tratamento imunizante de 15 mm de espessura, prensada a quente, e, com alma de aço fixada ao assento. estofamento em espuma injetada em poliuretano de alta resistência, densidade média de 55 kg/m moldada anatomicamente, com apoio lombar, bordas arredondadas e sem grampos aparentes com seu contorno em perfil de abs do tipo macho e fêmea. espessura média da espuma 50mm. MESCLADA AZUL C/PRETA
209 | CADEIRA SECRETÁRIA GIRATÓRIA S/BRAÇOS, EM TECIDO. Assento e encosto anatômico dimensões mínimas do assento 400 mm prof. x 430mm larg. madeira anatômica em compensado laminado de alta qualidade, em multiplas lâminas com tratamento imunizante de 15 mm de espessura, prensada a quente, e, com alma de aço fixada ao assento. estofamento em espuma injetada em poliuretano de alta resistência, densidade média de 55 kg/m moldada anatomicamente, com apoio lombar, bordas arredondadas e sem grampos aparentes com seu contorno em perfil de abs do tipo macho e fêmea. espessura média da espuma 50mm. MESCLADA CINZA C/ PRETA
210 | CADEIRA SECRETÁRIA GIRATÓRIA S/BRAÇOS, EM TECIDO. Assento e encosto anatômico dimensões mínimas do assento 400 mm prof. x 430mm larg. madeira anatômica em compensado laminado de alta qualidade, em multiplas lâminas com tratamento imunizante de 15 mm de espessura, prensada a quente, e, com alma de aço fixada ao assento. estofamento em espuma injetada em poliuretano de alta resistência, densidade média de 55 kg/m moldada anatomicamente, com apoio lombar, bordas arredondadas e sem grampos aparentes com seu contorno em perfil de abs do tipo macho e fêmea. espessura média da espuma 50mm. MESCLADA VERMELHA C/ PRETA
211 | CADEIRA SECRETÁRIA GIRATÓRIA S/BRAÇOS, EM COURO SINTÉTICO. Assento e encosto anatômico dimensões mínimas do assento 400 mm prof. x 430mm larg. madeira anatômica em compensado laminado de alta qualidade, em multiplas lâminas com tratamento imunizante de 15 mm de espessura, prensada a quente, e, com alma de aço fixada ao assento. estofamento em espuma injetada em poliuretano de alta resistência, densidade média de 55 kg/m moldada anatomicamente, com apoio lombar, bordas arredondadas e sem grampos aparentes com seu contorno em perfil de abs do tipo macho e fêmea. espessura média da espuma 50mm. AZUL
212 | CADEIRA SECRETÁRIA GIRATÓRIA S/BRAÇOS, EM COURO SINTÉTICO. Assento e encosto anatômico dimensões mínimas do assento 400 mm prof. x 430mm larg. madeira anatômica em compensado laminado de alta qualidade, em multiplas lâminas com tratamento imunizante de 15 mm de espessura, prensada a quente, e, com alma de aço fixada ao assento. estofamento em espuma injetada em poliuretano de alta resistência, densidade média de 55 kg/m moldada anatomicamente, com apoio lombar, bordas arredondadas e sem grampos aparentes com seu contorno em perfil de abs do tipo macho e fêmea. espessura média da espuma 50mm. PRETO
213 | CADEIRA SECRETÁRIA GIRATÓRIA S/BRAÇOS, EM COURO SINTÉTICO. Assento e encosto anatômico dimensões mínimas do assento 400 mm prof. x 430mm larg. madeira anatômica em compensado laminado de alta qualidade, em multiplas lâminas com tratamento imunizante de 15 mm de espessura, prensada a quente, e, com alma de aço fixada ao assento. estofamento em espuma injetada em poliuretano de alta resistência, densidade média de 55 kg/m moldada anatomicamente, com apoio lombar, bordas arredondadas e sem grampos aparentes com seu contorno em perfil de abs do tipo macho e fêmea. espessura média da espuma 50mm. VERDE
214 | CARTEIRA UNIVERSITÁRIA COM PRANCHETA FRONTAL I. Carteira universitária com assento/encosto com prancheta frontal, em formato ergonômico, cor a ser definida, assento: 400 mm (largura mínima) x 430 mm (profundidade mínima). encosto: 390 mm (largura mínima) x 300 mm (extensão vertical mínima. madeira anatômica em compensado laminado de alta qualidade, em multiplas lâminas com tratamento imunizante de 15 mm de espessura, prensada a quente, e, com alma de aço fixada ao assento. Estofamento em espuma injetada em poliuretano de alta resistência, densidade média de 55 kg/m moldada anatomicamente, com apoio lombar, bordas arredondadas e sem grampos aparentes com seu contorno em perfil de abs do tipo macho e fêmea. espessura média da espuma 50mm. prancheta frontal em mdf de 18mm, revestido com bp na face inferior e laminado melamínico de alta pressão acabamento brilhante na face superior, com formato que facilite a entrada do aluno na carteira e proporcione a utilização de notebook.
215 | CARTEIRA UNIVERSITÁRIA COM PRANCHETA LATERAL I. Carteira universitária com assento/encosto com prancheta lateral, em formato ergonômico, cor a ser definida, assento: 400 mm (largura mínima) x 430 mm (profundidade mínima). encosto: 390 mm (largura mínima) x 300 mm (extensão vertical mínima. madeira anatômica em compensado laminado de alta qualidade, em multiplas lâminas com tratamento imunizante de 15 mm de espessura, prensada a quente, e, com alma de aço fixada ao assento. estofamento em espuma injetada em poliuretano de alta resistência, densidade média de 55 kg/m moldada anatomicamente, com apoio lombar, bordas arredondadas e sem grampos aparentes com seu contorno em perfil de abs do tipo macho e fêmea. espessura média da espuma 50mm. prancheta com dimensões mínimas de 300 mm (largura) x 600 mm (profundidade), em mdf de 18mm, revestido com bp na face inferior e laminado melamínico de alta pressão acabamento brilhante na face superior. sendo que área mínima útil retangular seja de 210 mm 297 mm com formato que facilite a entrada do aluno na carteira e proporcione a utilização de notebook.
216 | CARTEIRA UNIVERSITÁRIA COM PRANCHETA FRONTAL II. Carteira universitária com prancheta frontal, assento/encosto injetados em pp, assento e encosto em formato ergonômico injetados em polipropileno virgem, cor a ser definida, com cavidades para acomodação dos glúteos e superfície com textura e furação para reduzir deslizamentos. assento: 470 mm (largura mínima) x 420 mm (profundidade mínima). encosto: 460 mm (largura mínima) x 330 mm (extensão vertical mínima). ângulo de inclinação do assento para trás: 5º. ângulo entre o assento e o encosto: 98º. preferencialmente, sistema de fixação à estrutura não-aparente, para dificultar o acesso dos usuários, evitando o desprendimento com facilidade e prematuramente. prancheta frontal em pp com formato que facilite a entrada do aluno na carteira e proporcione a utilização de notebook.
217 | CARTEIRA UNIVERSITÁRIA COM PRANCHETA LATERAL II. Carteira universitária com assento/encosto em fórmica com prancheta lateral, em formato ergonômico, cor a ser definida, assento: 400 mm (largura mínima) x 430 mm (profundidade mínima). encosto: 390 mm (largura mínima) x 300 mm (extensão vertical mínima. madeira anatômica em compensado laminado de alta qualidade, em multiplas lâminas com tratamento imunizante de 12 mm de espessura, prensada a quente. prancheta lateral em mdf de 18 mm, revestido com bp na face inferior e laminado melamínico de alta pressão acabamento brilhante na face superior, com formato que facilite a entrada do aluno na carteira e proporcione a utilização de notebook.
218 | CARTEIRA UNIVERSITÁRIA COM PRANCHETA LATERAL E ASSENTO E ENCOSTO EM POLIPROPILENO. Carteira universitária com assento/encosto injetados em PP, Assento e encosto em formato ergonômico injetados em polipropileno virgem, cor a ser definida, com cavidades para acomodação dos glúteos e superfície com textura e furação para reduzir deslizamentos. Assento: 470 mm (largura mínima) x 420 mm (profundidade mínima). Encosto: 450 mm (largura mínima) x 330 mm (extensão vertical mínima). Ângulo de inclinação do assento para trás: 5º. Ângulo entre o assento e o encosto: 98º. Prancheta lateral com dimensões mínimas de 300 mm (largura) x 520 mm (profundidade), Sendo que área mínima útil retangular seja de 210 mm x 297 mm mais porta lápis, Com formato que facilite a entrada do aluno na carteira e proporcione a utilização de notebook. Distância do chão a parte mais alta da prancheta deverá ser de 750 mm com ângulo de inclinação de 7º para trás. Fixação da prancheta lateral com rebites metálicos. Estrutura confeccionada em aço carbono SAE 1010/1020, chapa 16 (1,5 mm), com quatro apoios injetados em polipropileno no piso. Frente com dianteira recuada em relação à borda frontal do assento e anteparo anti-queda e gancho para mochila.
219 | CADEIRA FIXA SEM BRAÇO, EM COURO SINTÉTICO - COR A DEFINIR. Estrutura metálica confeccionada em tubo industrial 7/8, chapa 18mm; Metal com tratamento contra ferrugem, pintura epóxi a pó na cor preta; Assento e encosto em espuma injetada; Medidas Cadeira: 42 cm (altura à partir do assento), Encosto Largura 370 mm Altura 280 mm, Assento Largura 400 mm Profundidade 390 mm; Selo INMETRO e Normas da ABNT. AZUL
220 | CADEIRA FIXA SEM BRAÇO, EM COURO SINTÉTICO - COR A DEFINIR. Estrutura metálica confeccionada em tubo industrial 7/8, chapa 18mm; Metal com tratamento contra ferrugem, pintura epóxi a pó na cor preta; Assento e encosto em espuma injetada; Medidas Cadeira: 42 cm (altura à partir do assento), Encosto Largura 370 mm Altura 280 mm, Assento Largura 400 mm Profundidade 390 mm; Selo INMETRO e Normas da ABNT. PRETO
221 | CADEIRA FIXA SEM BRAÇO, EM COURO SINTÉTICO - COR A DEFINIR. Estrutura metálica confeccionada em tubo industrial 7/8, chapa 18mm; Metal com tratamento contra ferrugem, pintura epóxi a pó na cor preta; Assento e encosto em espuma injetada; Medidas Cadeira: 42 cm (altura à partir do assento), Encosto Largura 370 mm Altura 280 mm, Assento Largura 400 mm Profundidade 390 mm; Selo INMETRO e Normas da ABNT. VERDE
222 | CADEIRA GIRATÓRIA COM BRAÇO, EM COURO SINTÉTICO. Estrutura em aço 1010/1020 tipo coluna central; Sistema de amortecimento, regulagem de altura a gás; Acionada por alavanca e giro horizontal; Apoiado sobre rolamentos de esfera, montada sobre base de cinco hastes dispostas simetricamente contendo rodízios duplos, injetados em poliamida; Suporte do encosto em tubo oblongo 16x30 c/capa flexível, fixado à base do assento p/parafusos; Partes metálicas recebem tratamento químico a base de fosfato de zinco e pintura eletrostática c/ tinta pó híbrida (epóxi/poliéster) na cor preto; Assento e encosto: composto por base em compensado multi-laminado , moldado a quente, 12 mm espessura seguindo norma nr 17; Estofamento em espuma injetada de 50 mm espessura em poliuretano, densidade 55kg/m/3; Tendo a parte traseira do encosto e parte inferior do assento, protegidas por armadura plástica injetada em polipropileno, sendo fixados à estrutura através de parafusos e porcas cravadas internament; Dimensões aproximadas: alt. Min do assento: 450mm; alt. Max do assento 589mm alt max. Total. 810mm; Selo INMETRO e Normas da ABNT. AZUL
223 | CADEIRA GIRATÓRIA COM BRAÇO, EM COURO SINTÉTICO. Estrutura em aço 1010/1020 tipo coluna central; Sistema de amortecimento, regulagem de altura a gás; Acionada por alavanca e giro horizontal; Apoiado sobre rolamentos de esfera, montada sobre base de cinco hastes dispostas simetricamente contendo rodízios duplos, injetados em poliamida; Suporte do encosto em tubo oblongo 16x30 c/capa flexível, fixado à base do assento p/parafusos; Partes metálicas recebem tratamento químico a base de fosfato de zinco e pintura eletrostática c/ tinta pó híbrida (epóxi/poliéster) na cor preto; Assento e encosto: composto por base em compensado multi-laminado , moldado a quente, 12 mm espessura seguindo norma nr 17; Estofamento em espuma injetada de 50 mm espessura em poliuretano, densidade 55kg/m/3; Tendo a parte traseira do encosto e parte inferior do assento, protegidas por armadura plástica injetada em polipropileno, sendo fixados à estrutura através de parafusos e porcas cravadas internament; Dimensões aproximadas: alt. Min do assento: 450mm; alt. Max do assento 589mm alt max. Total. 810mm; Selo INMETRO e Normas da ABNT. PRETO
224 | CADEIRA GIRATÓRIA COM BRAÇO, EM COURO SINTÉTICO. Estrutura em aço 1010/1020 tipo coluna central; Sistema de amortecimento, regulagem de altura a gás; Acionada por alavanca e giro horizontal; Apoiado sobre rolamentos de esfera, montada sobre base de cinco hastes dispostas simetricamente contendo rodízios duplos, injetados em poliamida; Suporte do encosto em tubo oblongo 16x30 c/capa flexível, fixado à base do assento p/parafusos; Partes metálicas recebem tratamento químico a base de fosfato de zinco e pintura eletrostática c/ tinta pó híbrida (epóxi/poliéster) na cor preto; Assento e encosto: composto por base em compensado multi-laminado , moldado a quente, 12 mm espessura seguindo norma nr 17; Estofamento em espuma injetada de 50 mm espessura em poliuretano, densidade 55kg/m/3; Tendo a parte traseira do encosto e parte inferior do assento, protegidas por armadura plástica injetada em polipropileno, sendo fixados à estrutura através de parafusos e porcas cravadas internament; Dimensões aproximadas: alt. Min do assento: 450mm; alt. Max do assento 589mm alt max. Total. 810mm; Selo INMETRO e Normas da ABNT. VERDE
225 | CADEIRA GIRATÓRIA COM BRAÇO, EM TECIDO. Estrutura em aço 1010/1020 tipo coluna central; Sistema de amortecimento, regulagem de altura a gás; Acionada por alavanca e giro horizontal; Apoiado sobre rolamentos de esfera, montada sobre base de cinco hastes dispostas simetricamente contendo rodízios duplos, injetados em poliamida; Suporte do encosto em tubo oblongo 16x30 c/capa flexível, fixado à base do assento p/parafusos; Partes metálicas recebem tratamento químico a base de fosfato de zinco e pintura eletrostática c/ tinta pó híbrida (epóxi/poliéster) na cor preto; Assento e encosto: composto por base em compensado multi-laminado , moldado a quente, 12 mm espessura seguindo norma nr 17; Estofamento em espuma injetada de 50 mm espessura em poliuretano, densidade 55kg/m/3; Tendo a parte traseira do encosto e parte inferior do assento, protegidas por armadura plástica injetada em polipropileno, sendo fixados à estrutura através de parafusos e porcas cravadas internament; Dimensões aproximadas: alt. Min do assento: 450mm; alt. Max do assento 589mm alt max. Total. 810mm. = OBS. Selo INMETRO e Normas da ABNT. VERMELHA
226 | CADEIRA GIRATÓRIA COM BRAÇO, EM TECIDO. Estrutura em aço 1010/1020 tipo coluna central; Sistema de amortecimento, regulagem de altura a gás; Acionada por alavanca e giro horizontal; Apoiado sobre rolamentos de esfera, montada sobre base de cinco hastes dispostas simetricamente contendo rodízios duplos, injetados em poliamida; Suporte do encosto em tubo oblongo 16x30 c/capa flexível, fixado à base do assento p/parafusos; Partes metálicas recebem tratamento químico a base de fosfato de zinco e pintura eletrostática c/ tinta pó híbrida (epóxi/poliéster) na cor preto; Assento e encosto: composto por base em compensado multi-laminado , moldado a quente, 12 mm espessura seguindo norma nr 17; Estofamento em espuma injetada de 50 mm espessura em poliuretano, densidade 55kg/m/3; Tendo a parte traseira do encosto e parte inferior do assento, protegidas por armadura plástica injetada em polipropileno, sendo fixados à estrutura através de parafusos e porcas cravadas internament; Dimensões aproximadas: alt. Min do assento: 450mm; alt. Max do assento 589mm alt max. Total. 810mm. = OBS. Selo INMETRO e Normas da ABNT. MESCLADA AZUL C/PRETA
227 | CADEIRA GIRATÓRIA COM BRAÇO, EM TECIDO. Estrutura em aço 1010/1020 tipo coluna central; Sistema de amortecimento, regulagem de altura a gás; Acionada por alavanca e giro horizontal; Apoiado sobre rolamentos de esfera, montada sobre base de cinco hastes dispostas simetricamente contendo rodízios duplos, injetados em poliamida; Suporte do encosto em tubo oblongo 16x30 c/capa flexível, fixado à base do assento p/parafusos; Partes metálicas recebem tratamento químico a base de fosfato de zinco e pintura eletrostática c/ tinta pó híbrida (epóxi/poliéster) na cor preto; Assento e encosto: composto por base em compensado multi-laminado , moldado a quente, 12 mm espessura seguindo norma nr 17; Estofamento em espuma injetada de 50 mm espessura em poliuretano, densidade 55kg/m/3; Tendo a parte traseira do encosto e parte inferior do assento, protegidas por armadura plástica injetada em polipropileno, sendo fixados à estrutura através de parafusos e porcas cravadas internament; Dimensões aproximadas: alt. Min do assento: 450mm; alt. Max do assento 589mm alt max. Total. 810mm. = OBS. Selo INMETRO e Normas da ABNT. MESCLADA CINZA C/ PRETA
228 | CADEIRA GIRATÓRIA COM BRAÇO, EM TECIDO. Estrutura em aço 1010/1020 tipo coluna central; Sistema de amortecimento, regulagem de altura a gás; Acionada por alavanca e giro horizontal; Apoiado sobre rolamentos de esfera, montada sobre base de cinco hastes dispostas simetricamente contendo rodízios duplos, injetados em poliamida; Suporte do encosto em tubo oblongo 16x30 c/capa flexível, fixado à base do assento p/parafusos; Partes metálicas recebem tratamento químico a base de fosfato de zinco e pintura eletrostática c/ tinta pó híbrida (epóxi/poliéster) na cor preto; Assento e encosto: composto por base em compensado multi-laminado , moldado a quente, 12 mm espessura seguindo norma nr 17; Estofamento em espuma injetada de 50 mm espessura em poliuretano, densidade 55kg/m/3; Tendo a parte traseira do encosto e parte inferior do assento, protegidas por armadura plástica injetada em polipropileno, sendo fixados à estrutura através de parafusos e porcas cravadas internament; Dimensões aproximadas: alt. Min do assento: 450mm; alt. Max do assento 589mm alt max. Total. 810mm. = OBS. Selo INMETRO e Normas da ABNT. MESCLADA VERMELHA C/ PRETA
229 | CADEIRA GIRATÓRIA EM POLIPROPILENO - AZUL . Giratória com assento e encosto em polipropileno, base giratória com regulagem de altura a gás.
230 | CADEIRA GIRATÓRIA SEM BRAÇO, EM COURO SINTÉTICO. Estrutura em aço 1010/1020 tipo coluna central; Sistema de amortecimento, regulagem de altura a gás; Acionada por alavanca e giro horizontal; Apoiado sobre rolamentos de esfera, montada sobre base de cinco hastes dispostas simetricamente contendo rodízios duplos, injetados em poliamida; Suporte do encosto em tubo oblongo 16x30 c/capa flexível, fixado à base do assento p/parafusos; Partes metálicas recebem tratamento químico a base de fosfato de zinco e pintura eletrostática c/ tinta pó híbrida (epóxi/poliéster) na cor preto; Assento e encosto: composto por base em compensado multi-laminado , moldado a quente, 12 mm espessura seguindo norma nr 17; Estofamento em espuma injetada de 50 mm espessura em poliuretano, densidade 55kg/m/3; Tendo a parte traseira do encosto e parte inferior do assento, protegidas por armadura plástica injetada em polipropileno, sendo fixados à estrutura através de parafusos e porcas cravadas internament; Dmensões aproximadas: alt. Min do assento: 450mm; alt. Max do assento 589mm alt max. Total. 810mm; Selo INMETRO e Normas da ABNT. AZUL
231 | CADEIRA GIRATÓRIA SEM BRAÇO, EM COURO SINTÉTICO. Estrutura em aço 1010/1020 tipo coluna central; Sistema de amortecimento, regulagem de altura a gás; Acionada por alavanca e giro horizontal; Apoiado sobre rolamentos de esfera, montada sobre base de cinco hastes dispostas simetricamente contendo rodízios duplos, injetados em poliamida; Suporte do encosto em tubo oblongo 16x30 c/capa flexível, fixado à base do assento p/parafusos; Partes metálicas recebem tratamento químico a base de fosfato de zinco e pintura eletrostática c/ tinta pó híbrida (epóxi/poliéster) na cor preto; Assento e encosto: composto por base em compensado multi-laminado , moldado a quente, 12 mm espessura seguindo norma nr 17; Estofamento em espuma injetada de 50 mm espessura em poliuretano, densidade 55kg/m/3; Tendo a parte traseira do encosto e parte inferior do assento, protegidas por armadura plástica injetada em polipropileno, sendo fixados à estrutura através de parafusos e porcas cravadas internament; Dmensões aproximadas: alt. Min do assento: 450mm; alt. Max do assento 589mm alt max. Total. 810mm; Selo INMETRO e Normas da ABNT. PRETO
232 | CADEIRA GIRATÓRIA SEM BRAÇO, EM COURO SINTÉTICO. Estrutura em aço 1010/1020 tipo coluna central; Sistema de amortecimento, regulagem de altura a gás; Acionada por alavanca e giro horizontal; Apoiado sobre rolamentos de esfera, montada sobre base de cinco hastes dispostas simetricamente contendo rodízios duplos, injetados em poliamida; Suporte do encosto em tubo oblongo 16x30 c/capa flexível, fixado à base do assento p/parafusos; Partes metálicas recebem tratamento químico a base de fosfato de zinco e pintura eletrostática c/ tinta pó híbrida (epóxi/poliéster) na cor preto; Assento e encosto: composto por base em compensado multi-laminado , moldado a quente, 12 mm espessura seguindo norma nr 17; Estofamento em espuma injetada de 50 mm espessura em poliuretano, densidade 55kg/m/3; Tendo a parte traseira do encosto e parte inferior do assento, protegidas por armadura plástica injetada em polipropileno, sendo fixados à estrutura através de parafusos e porcas cravadas internament; Dmensões aproximadas: alt. Min do assento: 450mm; alt. Max do assento 589mm alt max. Total. 810mm; Selo INMETRO e Normas da ABNT. VERDE
233 | CADEIRA GIRATÓRIA SEM BRAÇO, EM TECIDO. Estrutura em aço 1010/1020 tipo coluna central; Sistema de amortecimento, regulagem de altura a gás; Acionada por alavanca e giro horizontal; Apoiado sobre rolamentos de esfera, montada sobre base de cinco hastes dispostas simetricamente contendo rodízios duplos, injetados em poliamida; Suporte do encosto em tubo oblongo 16x30 c/capa flexível, fixado à base do assento p/parafusos; Partes metálicas recebem tratamento químico a base de fosfato de zinco e pintura eletrostática c/ tinta pó híbrida (epóxi/poliéster) na cor preto; Assento e encosto: composto por base em compensado multi-laminado , moldado a quente, 12 mm espessura seguindo norma nr 17; Estofamento em espuma injetada de 50 mm espessura em poliuretano, densidade 55kg/m/3; Tendo a parte traseira do encosto e parte inferior do assento, protegidas por armadura plástica injetada em polipropileno, sendo fixados à estrutura através de parafusos e porcas cravadas internament; Dmensões aproximadas: alt. Min do assento: 450mm; alt. Max do assento 589mm alt max. Total. 810mm; Selo INMETRO e Normas da ABNT. VERMELHA
234 | CADEIRA GIRATÓRIA SEM BRAÇO, EM TECIDO. Estrutura em aço 1010/1020 tipo coluna central; Sistema de amortecimento, regulagem de altura a gás; Acionada por alavanca e giro horizontal; Apoiado sobre rolamentos de esfera, montada sobre base de cinco hastes dispostas simetricamente contendo rodízios duplos, injetados em poliamida; Suporte do encosto em tubo oblongo 16x30 c/capa flexível, fixado à base do assento p/parafusos; Partes metálicas recebem tratamento químico a base de fosfato de zinco e pintura eletrostática c/ tinta pó híbrida (epóxi/poliéster) na cor preto; Assento e encosto: composto por base em compensado multi-laminado , moldado a quente, 12 mm espessura seguindo norma nr 17; Estofamento em espuma injetada de 50 mm espessura em poliuretano, densidade 55kg/m/3; Tendo a parte traseira do encosto e parte inferior do assento, protegidas por armadura plástica injetada em polipropileno, sendo fixados à estrutura através de parafusos e porcas cravadas internament; Dmensões aproximadas: alt. Min do assento: 450mm; alt. Max do assento 589mm alt max. Total. 810mm; Selo INMETRO e Normas da ABNT. MESCLADA AZUL C/PRETA
235 | CADEIRA GIRATÓRIA SEM BRAÇO, EM TECIDO. Estrutura em aço 1010/1020 tipo coluna central; Sistema de amortecimento, regulagem de altura a gás; Acionada por alavanca e giro horizontal; Apoiado sobre rolamentos de esfera, montada sobre base de cinco hastes dispostas simetricamente contendo rodízios duplos, injetados em poliamida; Suporte do encosto em tubo oblongo 16x30 c/capa flexível, fixado à base do assento p/parafusos; Partes metálicas recebem tratamento químico a base de fosfato de zinco e pintura eletrostática c/ tinta pó híbrida (epóxi/poliéster) na cor preto; Assento e encosto: composto por base em compensado multi-laminado , moldado a quente, 12 mm espessura seguindo norma nr 17; Estofamento em espuma injetada de 50 mm espessura em poliuretano, densidade 55kg/m/3; Tendo a parte traseira do encosto e parte inferior do assento, protegidas por armadura plástica injetada em polipropileno, sendo fixados à estrutura através de parafusos e porcas cravadas internament; Dmensões aproximadas: alt. Min do assento: 450mm; alt. Max do assento 589mm alt max. Total. 810mm; Selo INMETRO e Normas da ABNT. MESCLADA CINZA C/ PRETA
236 | CADEIRA GIRATÓRIA SEM BRAÇO, EM TECIDO. Estrutura em aço 1010/1020 tipo coluna central; Sistema de amortecimento, regulagem de altura a gás; Acionada por alavanca e giro horizontal; Apoiado sobre rolamentos de esfera, montada sobre base de cinco hastes dispostas simetricamente contendo rodízios duplos, injetados em poliamida; Suporte do encosto em tubo oblongo 16x30 c/capa flexível, fixado à base do assento p/parafusos; Partes metálicas recebem tratamento químico a base de fosfato de zinco e pintura eletrostática c/ tinta pó híbrida (epóxi/poliéster) na cor preto; Assento e encosto: composto por base em compensado multi-laminado , moldado a quente, 12 mm espessura seguindo norma nr 17; Estofamento em espuma injetada de 50 mm espessura em poliuretano, densidade 55kg/m/3; Tendo a parte traseira do encosto e parte inferior do assento, protegidas por armadura plástica injetada em polipropileno, sendo fixados à estrutura através de parafusos e porcas cravadas internament; Dmensões aproximadas: alt. Min do assento: 450mm; alt. Max do assento 589mm alt max. Total. 810mm; Selo INMETRO e Normas da ABNT. MESCLADA VERMELHA C/ PRETA
237 | CADEIRA GIRATÓRIA TIPO DIRETOR (ESPALDAR ALTO) EM COURO SINTÉTICO. Braços reguláveis por botão; Mecanismos: Back E (ergonômico completo com 3 regulágens seguindo as normas NR-17 do Ministério do trabalho**); Estrutura em aço 1010/1020 tipo coluna central; Sistema de amortecimento, regulagem de altura a gás; Acionada por alavanca e giro horizontal; Apoiado sobre rolamentos de esfera, montada sobre base de cinco hastes dispostas simetricamente contendo rodízios duplos, injetados em poliamida; Suporte do encosto em tubo oblongo 16x30 c/capa flexível, fixado à base do assento p/parafusos; Partes metálicas recebem tratamento químico a base de fosfato de zinco e pintura eletrostática c/ tinta pó híbrida (epóxi/poliéster) na cor preto; Assento e encosto: composto por base em compensado multi-laminado , moldado a quente, 12 mm espessura seguindo norma nr 17; Estofamento em espuma injetada de 50 mm espessura em poliuretano, densidade 55kg/m/3; Revestida em couro sintético; Tendo a parte traseira do encosto e parte inferior do assento, protegidas por armadura plástica injetada em polipropileno, sendo fixados à estrutura através de parafusos e porcas cravadas internament; DImensões aproximadas: Assento 480x480mm (+/-10mm), Encosto: 470x510mm(+/-10mm); alt. mín. do assento: 480mm, alt. máx. do assento: 570mm, alt. total máxima: 1118mm; Selo INMETRO e Normas da ABNT. AZUL
238 | CADEIRA GIRATÓRIA TIPO DIRETOR (ESPALDAR ALTO) EM COURO SINTÉTICO. Braços reguláveis por botão; Mecanismos: Back E (ergonômico completo com 3 regulágens seguindo as normas NR-17 do Ministério do trabalho**); Estrutura em aço 1010/1020 tipo coluna central; Sistema de amortecimento, regulagem de altura a gás; Acionada por alavanca e giro horizontal; Apoiado sobre rolamentos de esfera, montada sobre base de cinco hastes dispostas simetricamente contendo rodízios duplos, injetados em poliamida; Suporte do encosto em tubo oblongo 16x30 c/capa flexível, fixado à base do assento p/parafusos; Partes metálicas recebem tratamento químico a base de fosfato de zinco e pintura eletrostática c/ tinta pó híbrida (epóxi/poliéster) na cor preto; Assento e encosto: composto por base em compensado multi-laminado , moldado a quente, 12 mm espessura seguindo norma nr 17; Estofamento em espuma injetada de 50 mm espessura em poliuretano, densidade 55kg/m/3; Revestida em couro sintético; Tendo a parte traseira do encosto e parte inferior do assento, protegidas por armadura plástica injetada em polipropileno, sendo fixados à estrutura através de parafusos e porcas cravadas internament; DImensões aproximadas: Assento 480x480mm (+/-10mm), Encosto: 470x510mm(+/-10mm); alt. mín. do assento: 480mm, alt. máx. do assento: 570mm, alt. total máxima: 1118mm; Selo INMETRO e Normas da ABNT. PRETO
239 | CADEIRA GIRATÓRIA TIPO DIRETOR (ESPALDAR ALTO) EM COURO SINTÉTICO. Braços reguláveis por botão; Mecanismos: Back E (ergonômico completo com 3 regulágens seguindo as normas NR-17 do Ministério do trabalho**); Estrutura em aço 1010/1020 tipo coluna central; Sistema de amortecimento, regulagem de altura a gás; Acionada por alavanca e giro horizontal; Apoiado sobre rolamentos de esfera, montada sobre base de cinco hastes dispostas simetricamente contendo rodízios duplos, injetados em poliamida; Suporte do encosto em tubo oblongo 16x30 c/capa flexível, fixado à base do assento p/parafusos; Partes metálicas recebem tratamento químico a base de fosfato de zinco e pintura eletrostática c/ tinta pó híbrida (epóxi/poliéster) na cor preto; Assento e encosto: composto por base em compensado multi-laminado , moldado a quente, 12 mm espessura seguindo norma nr 17; Estofamento em espuma injetada de 50 mm espessura em poliuretano, densidade 55kg/m/3; Revestida em couro sintético; Tendo a parte traseira do encosto e parte inferior do assento, protegidas por armadura plástica injetada em polipropileno, sendo fixados à estrutura através de parafusos e porcas cravadas internament; DImensões aproximadas: Assento 480x480mm (+/-10mm), Encosto: 470x510mm(+/-10mm); alt. mín. do assento: 480mm, alt. máx. do assento: 570mm, alt. total máxima: 1118mm; Selo INMETRO e Normas da ABNT. VERDE
240 | CADEIRA GIRATÓRIA TIPO DIRETOR (ESPALDAR ALTO) EM TECIDO. Braços reguláveis por botão; Mecanismos: Back E (ergonômico completo com 3 regulágens seguindo as normas NR-17 do Ministério do trabalho**); Estrutura em aço 1010/1020 tipo coluna central; Sistema de amortecimento, regulagem de altura a gás; Acionada por alavanca e giro horizontal; Apoiado sobre rolamentos de esfera, montada sobre base de cinco hastes dispostas simetricamente contendo rodízios duplos, injetados em poliamida; Suporte do encosto em tubo oblongo 16x30 c/capa flexível, fixado à base do assento p/parafusos; Partes metálicas recebem tratamento químico a base de fosfato de zinco e pintura eletrostática c/ tinta pó híbrida (epóxi/poliéster) na cor preto; Assento e encosto: composto por base em compensado multi-laminado , moldado a quente, 12 mm espessura seguindo norma nr 17; Estofamento em espuma injetada de 50 mm espessura em poliuretano, densidade 55kg/m/3; Revestida em tecido; Tendo a parte traseira do encosto e parte inferior do assento, protegidas por armadura plástica injetada em polipropileno, sendo fixados à estrutura através de parafusos e porcas cravadas internament; DImensões aproximadas: Assento 480x480mm (+/-10mm), Encosto: 470x510mm(+/-10mm); alt. mín. do assento: 480mm, alt. máx. do assento: 570mm, alt. total máxima: 1118mm; Selo INMETRO e Normas da ABNT.. VERMELHA
241 | CADEIRA GIRATÓRIA TIPO DIRETOR (ESPALDAR ALTO) EM TECIDO. Braços reguláveis por botão; Mecanismos: Back E (ergonômico completo com 3 regulágens seguindo as normas NR-17 do Ministério do trabalho**); Estrutura em aço 1010/1020 tipo coluna central; Sistema de amortecimento, regulagem de altura a gás; Acionada por alavanca e giro horizontal; Apoiado sobre rolamentos de esfera, montada sobre base de cinco hastes dispostas simetricamente contendo rodízios duplos, injetados em poliamida; Suporte do encosto em tubo oblongo 16x30 c/capa flexível, fixado à base do assento p/parafusos; Partes metálicas recebem tratamento químico a base de fosfato de zinco e pintura eletrostática c/ tinta pó híbrida (epóxi/poliéster) na cor preto; Assento e encosto: composto por base em compensado multi-laminado , moldado a quente, 12 mm espessura seguindo norma nr 17; Estofamento em espuma injetada de 50 mm espessura em poliuretano, densidade 55kg/m/3; Revestida em tecido; Tendo a parte traseira do encosto e parte inferior do assento, protegidas por armadura plástica injetada em polipropileno, sendo fixados à estrutura através de parafusos e porcas cravadas internament; DImensões aproximadas: Assento 480x480mm (+/-10mm), Encosto: 470x510mm(+/-10mm); alt. mín. do assento: 480mm, alt. máx. do assento: 570mm, alt. total máxima: 1118mm; Selo INMETRO e Normas da ABNT. MESCLADA AZUL C/PRETA
242 | CADEIRA GIRATÓRIA TIPO DIRETOR (ESPALDAR ALTO) EM TECIDO. Braços reguláveis por botão; Mecanismos: Back E (ergonômico completo com 3 regulágens seguindo as normas NR-17 do Ministério do trabalho**); Estrutura em aço 1010/1020 tipo coluna central; Sistema de amortecimento, regulagem de altura a gás; Acionada por alavanca e giro horizontal; Apoiado sobre rolamentos de esfera, montada sobre base de cinco hastes dispostas simetricamente contendo rodízios duplos, injetados em poliamida; Suporte do encosto em tubo oblongo 16x30 c/capa flexível, fixado à base do assento p/parafusos; Partes metálicas recebem tratamento químico a base de fosfato de zinco e pintura eletrostática c/ tinta pó híbrida (epóxi/poliéster) na cor preto; Assento e encosto: composto por base em compensado multi-laminado , moldado a quente, 12 mm espessura seguindo norma nr 17; Estofamento em espuma injetada de 50 mm espessura em poliuretano, densidade 55kg/m/3; Revestida em tecido; Tendo a parte traseira do encosto e parte inferior do assento, protegidas por armadura plástica injetada em polipropileno, sendo fixados à estrutura através de parafusos e porcas cravadas internament; DImensões aproximadas: Assento 480x480mm (+/-10mm), Encosto: 470x510mm(+/-10mm); alt. mín. do assento: 480mm, alt. máx. do assento: 570mm, alt. total máxima: 1118mm; Selo INMETRO e Normas da ABNT. MESCLADA CINZA C/ PRETA
243 | CADEIRA GIRATÓRIA TIPO DIRETOR (ESPALDAR ALTO) EM TECIDO. Braços reguláveis por botão; Mecanismos: Back E (ergonômico completo com 3 regulágens seguindo as normas NR-17 do Ministério do trabalho**); Estrutura em aço 1010/1020 tipo coluna central; Sistema de amortecimento, regulagem de altura a gás; Acionada por alavanca e giro horizontal; Apoiado sobre rolamentos de esfera, montada sobre base de cinco hastes dispostas simetricamente contendo rodízios duplos, injetados em poliamida; Suporte do encosto em tubo oblongo 16x30 c/capa flexível, fixado à base do assento p/parafusos; Partes metálicas recebem tratamento químico a base de fosfato de zinco e pintura eletrostática c/ tinta pó híbrida (epóxi/poliéster) na cor preto; Assento e encosto: composto por base em compensado multi-laminado , moldado a quente, 12 mm espessura seguindo norma nr 17; Estofamento em espuma injetada de 50 mm espessura em poliuretano, densidade 55kg/m/3; Revestida em tecido; Tendo a parte traseira do encosto e parte inferior do assento, protegidas por armadura plástica injetada em polipropileno, sendo fixados à estrutura através de parafusos e porcas cravadas internament; DImensões aproximadas: Assento 480x480mm (+/-10mm), Encosto: 470x510mm(+/-10mm); alt. mín. do assento: 480mm, alt. máx. do assento: 570mm, alt. total máxima: 1118mm; Selo INMETRO e Normas da ABNT. MESCLADA VERMELHA C/ PRETA
244 | CADEIRA PLÁSTICA FIXA EMPILHÁVEL, SEM BRAÇO. Assento e encosto com formato ergonômico, injetados em polipropileno virgem, com cavidades para acomodação dos glúteos e superfície com textura e furação para reduzir deslizamentos. Assento: 390 mm (largura mínima) x 420 mm (profundidade mínima); Encosto: 350 mm (largura mínima) x 150 mm (extensão vertical mínima); Ângulo de inclinação do assento para trás: 5º. Ângulo entre o assento e o encosto: 98º. AMARELO
245 | CADEIRA PLÁSTICA FIXA EMPILHÁVEL, SEM BRAÇO. Assento e encosto com formato ergonômico, injetados em polipropileno virgem, com cavidades para acomodação dos glúteos e superfície com textura e furação para reduzir deslizamentos. Assento: 390 mm (largura mínima) x 420 mm (profundidade mínima); Encosto: 350 mm (largura mínima) x 150 mm (extensão vertical mínima); Ângulo de inclinação do assento para trás: 5º. Ângulo entre o assento e o encosto: 98º. AZUL
246 | CADEIRA PLÁSTICA FIXA EMPILHÁVEL, SEM BRAÇO. Assento e encosto com formato ergonômico, injetados em polipropileno virgem, com cavidades para acomodação dos glúteos e superfície com textura e furação para reduzir deslizamentos. Assento: 390 mm (largura mínima) x 420 mm (profundidade mínima); Encosto: 350 mm (largura mínima) x 150 mm (extensão vertical mínima); Ângulo de inclinação do assento para trás: 5º. Ângulo entre o assento e o encosto: 98º. VERDE
247 | CADEIRA UNIVERSITÁRIA DIRETOR COM PORTA LIVROS - EM COURO ECOLÓGICO PRETO. Cadeira Universitaria Diretor Sky com Porta Livros : Base Modelo Sky em tubo 7/8 de Aço com Pintura epoxi nas Cores : Preto ou Cinza, assento e encosto em madeira Compensada , espuma Injetada, revestiada em tecido ou Couro Ecologico, com Braços Escamoteaveis e prancheta em MDP de 15 mm com acabamento em perfil de PVC.
248 | CARTEIRA UNIVERSITÁRIA ADULTO C/ PRANCHETA DOBRÁVEL, EM RESINA. Cadeira Escolar com prancheta universitária dobrável em resina termoplástica para destro ou canhoto, acoplada à cadeira e fixada através de 04 parafusos autoatarrachantes invisíveis, 01 rebite POP e 02 gonsos, dotada de porta lápis na posição vertical com capacidade de armazenar 05 lápis ou canetas, , capaz de comportar a totalidade de uma folha de papel A4 na horizontal / vertical. Prancheta medindo: 56cm X 33,5cm. Cadeira com assento e encosto em resina plástica virgem, fabricados pelo processo de injeção termoplástico, fixados por meio de parafusos autoatarrachantes invisíveis. Assento medindo 395mm x 410mm, altura assento/chão 450mm. Encosto com curvatura anatômica medindo 410mm x 245mm com 02 orifícios para ventilação, espessura mínima 5mm, marca do fabricante injetada em auto-relevo deverá estar no encosto e na prancheta .Porta livros confeccionado em resina termoplástica de alto impacto, polipropileno, fechado nas partes traseira e laterais com orifícios para ventilação no mesmo design do encosto. Medindo 13,00cm altura, 31,00cm largura e 27,00cm de profundidade Sapatas calandradas antiderrapantes envolvendo as extremidades, cobrindo a solda e toda a extensão dos tubos que compõem os pés, desempenhando a função de proteção da pintura prevenindo contra ferrugem, acompanham o formato dos pés em arco, medindo 455mm x 55mm x 73mm, injetadas em polipropileno virgem e presa à estrutura por de rebites de alumínio. Estrutura metálica fabricada em tubo de aço industrial tratados por conjuntos de banhos químicos para proteção e longevidade da estrutura e soldado através do sistema MIG.Estrutura formada por dois pares de tubo oblongo medindo 20mm x 48mm e espessura de 1,5mm que fazem a interligação da base do assento aos pés. Base do assento e interligação ao encosto em tubo quadrado 20mm x 20mm com curvatura ergonômica para acomodação, uma barra horizontal para sustentação sob o assento em tubo 5/8. Uma barra horizontal de reforço em tudo oblongo medindo 16mm x 30mm com espessura de 1,5mm fixada entre uma das colunas que liga a base do assento aos pés. Base dos pés em tubos oblongo medindo 20mm x 48mm com 1,5mm de espessura, em forma de arco com raio medindo no máximo 800,0mm Estrutura de sustentação da base da prancheta em 02 tubos 20mm x 20mm. Base da prancheta e tubo 20mm x 20mm. Cor da Estrutura: Branca. AMARELO
249 | CARTEIRA UNIVERSITÁRIA ADULTO C/ PRANCHETA DOBRÁVEL, EM RESINA. Cadeira Escolar com prancheta universitária dobrável em resina termoplástica para destro ou canhoto, acoplada à cadeira e fixada através de 04 parafusos autoatarrachantes invisíveis, 01 rebite POP e 02 gonsos, dotada de porta lápis na posição vertical com capacidade de armazenar 05 lápis ou canetas, , capaz de comportar a totalidade de uma folha de papel A4 na horizontal / vertical. Prancheta medindo: 56cm X 33,5cm. Cadeira com assento e encosto em resina plástica virgem, fabricados pelo processo de injeção termoplástico, fixados por meio de parafusos autoatarrachantes invisíveis. Assento medindo 395mm x 410mm, altura assento/chão 450mm. Encosto com curvatura anatômica medindo 410mm x 245mm com 02 orifícios para ventilação, espessura mínima 5mm, marca do fabricante injetada em auto-relevo deverá estar no encosto e na prancheta .Porta livros confeccionado em resina termoplástica de alto impacto, polipropileno, fechado nas partes traseira e laterais com orifícios para ventilação no mesmo design do encosto. Medindo 13,00cm altura, 31,00cm largura e 27,00cm de profundidade Sapatas calandradas antiderrapantes envolvendo as extremidades, cobrindo a solda e toda a extensão dos tubos que compõem os pés, desempenhando a função de proteção da pintura prevenindo contra ferrugem, acompanham o formato dos pés em arco, medindo 455mm x 55mm x 73mm, injetadas em polipropileno virgem e presa à estrutura por de rebites de alumínio. Estrutura metálica fabricada em tubo de aço industrial tratados por conjuntos de banhos químicos para proteção e longevidade da estrutura e soldado através do sistema MIG.Estrutura formada por dois pares de tubo oblongo medindo 20mm x 48mm e espessura de 1,5mm que fazem a interligação da base do assento aos pés. Base do assento e interligação ao encosto em tubo quadrado 20mm x 20mm com curvatura ergonômica para acomodação, uma barra horizontal para sustentação sob o assento em tubo 5/8. Uma barra horizontal de reforço em tudo oblongo medindo 16mm x 30mm com espessura de 1,5mm fixada entre uma das colunas que liga a base do assento aos pés. Base dos pés em tubos oblongo medindo 20mm x 48mm com 1,5mm de espessura, em forma de arco com raio medindo no máximo 800,0mm Estrutura de sustentação da base da prancheta em 02 tubos 20mm x 20mm. Base da prancheta e tubo 20mm x 20mm. Cor da Estrutura: Branca. AZUL
250 | CARTEIRA UNIVERSITÁRIA ADULTO C/ PRANCHETA DOBRÁVEL, EM RESINA. Cadeira Escolar com prancheta universitária dobrável em resina termoplástica para destro ou canhoto, acoplada à cadeira e fixada através de 04 parafusos autoatarrachantes invisíveis, 01 rebite POP e 02 gonsos, dotada de porta lápis na posição vertical com capacidade de armazenar 05 lápis ou canetas, , capaz de comportar a totalidade de uma folha de papel A4 na horizontal / vertical. Prancheta medindo: 56cm X 33,5cm. Cadeira com assento e encosto em resina plástica virgem, fabricados pelo processo de injeção termoplástico, fixados por meio de parafusos autoatarrachantes invisíveis. Assento medindo 395mm x 410mm, altura assento/chão 450mm. Encosto com curvatura anatômica medindo 410mm x 245mm com 02 orifícios para ventilação, espessura mínima 5mm, marca do fabricante injetada em auto-relevo deverá estar no encosto e na prancheta .Porta livros confeccionado em resina termoplástica de alto impacto, polipropileno, fechado nas partes traseira e laterais com orifícios para ventilação no mesmo design do encosto. Medindo 13,00cm altura, 31,00cm largura e 27,00cm de profundidade Sapatas calandradas antiderrapantes envolvendo as extremidades, cobrindo a solda e toda a extensão dos tubos que compõem os pés, desempenhando a função de proteção da pintura prevenindo contra ferrugem, acompanham o formato dos pés em arco, medindo 455mm x 55mm x 73mm, injetadas em polipropileno virgem e presa à estrutura por de rebites de alumínio. Estrutura metálica fabricada em tubo de aço industrial tratados por conjuntos de banhos químicos para proteção e longevidade da estrutura e soldado através do sistema MIG.Estrutura formada por dois pares de tubo oblongo medindo 20mm x 48mm e espessura de 1,5mm que fazem a interligação da base do assento aos pés. Base do assento e interligação ao encosto em tubo quadrado 20mm x 20mm com curvatura ergonômica para acomodação, uma barra horizontal para sustentação sob o assento em tubo 5/8. Uma barra horizontal de reforço em tudo oblongo medindo 16mm x 30mm com espessura de 1,5mm fixada entre uma das colunas que liga a base do assento aos pés. Base dos pés em tubos oblongo medindo 20mm x 48mm com 1,5mm de espessura, em forma de arco com raio medindo no máximo 800,0mm Estrutura de sustentação da base da prancheta em 02 tubos 20mm x 20mm. Base da prancheta e tubo 20mm x 20mm. Cor da Estrutura: Branca. VERDE
251 | CARTEIRA UNIVERSITÁRIA ADULTO, EM COURO SINTÉTICO. Assento e encosto em espuma injetável poliuretano com 60mm de espessura, d28 forrada com courissimo; Prancheta revestida em fórmica com porta lápis e caneta; Estrurura em aço 1010/1020, bitola 7/8; Com porta livros; Selo INMETRO e Normas da ABNT. AMARELO
252 | CARTEIRA UNIVERSITÁRIA ADULTO, EM COURO SINTÉTICO. Assento e encosto em espuma injetável poliuretano com 60mm de espessura, d28 forrada com courissimo; Prancheta revestida em fórmica com porta lápis e caneta; Estrurura em aço 1010/1020, bitola 7/8; Com porta livros; Selo INMETRO e Normas da ABNT. AZUL
253 | CARTEIRA UNIVERSITÁRIA ADULTO, EM COURO SINTÉTICO. Assento e encosto em espuma injetável poliuretano com 60mm de espessura, d28 forrada com courissimo; Prancheta revestida em fórmica com porta lápis e caneta; Estrurura em aço 1010/1020, bitola 7/8; Com porta livros; Selo INMETRO e Normas da ABNT. VERDE
254 | CARTEIRA UNIVERSITÁRIA ADULTO, EM TECIDO. Estrutura interna em madeira laminada, espuma com gomos e com perfil de proteção nas bordas; Braços totalmente revestidos em poliuretano injetado integral skin, com alma interna em aço; Estrutura fixa, pé ski em tubo de aço 07/8, com sapatas deslizantes em nylon; Prancheta escamotável e porta livros; Selo INMETRO e Normas da ABNT. VERMELHA
255 | CARTEIRA UNIVERSITÁRIA ADULTO, EM TECIDO. Estrutura interna em madeira laminada, espuma com gomos e com perfil de proteção nas bordas; Braços totalmente revestidos em poliuretano injetado integral skin, com alma interna em aço; Estrutura fixa, pé ski em tubo de aço 07/8, com sapatas deslizantes em nylon; Prancheta escamotável e porta livros; Selo INMETRO e Normas da ABNT. MESCLADA AZUL C/PRETA
256 | CARTEIRA UNIVERSITÁRIA ADULTO, EM TECIDO. Estrutura interna em madeira laminada, espuma com gomos e com perfil de proteção nas bordas; Braços totalmente revestidos em poliuretano injetado integral skin, com alma interna em aço; Estrutura fixa, pé ski em tubo de aço 07/8, com sapatas deslizantes em nylon; Prancheta escamotável e porta livros; Selo INMETRO e Normas da ABNT. MESCLADA CINZA C/ PRETA
257 | CARTEIRA UNIVERSITÁRIA ADULTO, EM TECIDO. Estrutura interna em madeira laminada, espuma com gomos e com perfil de proteção nas bordas; Braços totalmente revestidos em poliuretano injetado integral skin, com alma interna em aço; Estrutura fixa, pé ski em tubo de aço 07/8, com sapatas deslizantes em nylon; Prancheta escamotável e porta livros; Selo INMETRO e Normas da ABNT. MESCLADA VERMELHA C/ PRETA
258 | CARTEIRA UNIVERSITÁRIA ADULTO, EM TECIDO, COM PRANCHETA LATERAL MEDINDO 25,5X50cm. Estrutura interna em madeira laminada, espuma com gomos e com perfil de proteção nas bordas; Braços totalmente revestidos em poliuretano injetado integral skin, com alma interna em aço; Estrutura fixa, pé ski em tubo de aço 07/8, com sapatas deslizantes em nylon; Prancheta escamotável e porta livros; Selo INMETRO e Normas da ABNT. VERMELHA
259 | CARTEIRA UNIVERSITÁRIA ADULTO, EM TECIDO, COM PRANCHETA LATERAL MEDINDO 25,5X50cm. Estrutura interna em madeira laminada, espuma com gomos e com perfil de proteção nas bordas; Braços totalmente revestidos em poliuretano injetado integral skin, com alma interna em aço; Estrutura fixa, pé ski em tubo de aço 07/8, com sapatas deslizantes em nylon; Prancheta escamotável e porta livros; Selo INMETRO e Normas da ABNT. MESCLADA AZUL C/PRETA
260 | CARTEIRA UNIVERSITÁRIA ADULTO, EM TECIDO, COM PRANCHETA LATERAL MEDINDO 25,5X50cm. Estrutura interna em madeira laminada, espuma com gomos e com perfil de proteção nas bordas; Braços totalmente revestidos em poliuretano injetado integral skin, com alma interna em aço; Estrutura fixa, pé ski em tubo de aço 07/8, com sapatas deslizantes em nylon; Prancheta escamotável e porta livros; Selo INMETRO e Normas da ABNT. MESCLADA CINZA C/ PRETA
261 | CARTEIRA UNIVERSITÁRIA ADULTO, EM TECIDO, COM PRANCHETA LATERAL MEDINDO 25,5X50cm. Estrutura interna em madeira laminada, espuma com gomos e com perfil de proteção nas bordas; Braços totalmente revestidos em poliuretano injetado integral skin, com alma interna em aço; Estrutura fixa, pé ski em tubo de aço 07/8, com sapatas deslizantes em nylon; Prancheta escamotável e porta livros; Selo INMETRO e Normas da ABNT. MESCLADA VERMELHA C/ PRETA
262 | CARTEIRA UNIVERSITÁRIA COM PRANCHETA FRONTAL REGULÁVEL, EM RESINA. Cadeira Escolar com prancheta frontal regulável confeccionada em resina termoplástica ABS, fixadas sem parafusos, sustentada por 1 tubo 25mm x 25mm e 30mm x 30mm com espessura de 1,9mm ambos inteiriços, sem emendas, sem rugas, dobrados pelo processo de conformação mecânica por dobramento, posicionados sob a prancheta, ligados a estrutura da cadeira e sem mão francesa deixando livre o espaço das pernas do usuário. O dispositivo de regulagem na parte inferior da prancheta no sentido horizontal são composto por tubos redondos em aço industrial de com diâmetro de 1” (uma polegada) que envolvem as buchas plásticas e os trilhos de aço industrial redondo com diâmetro de 5/8” (cinco oitavos de polegada), se encaixando ao tubo quadrado 30mm x 30mm e 25mm x 25mm que estão sob a prancheta e ficam protegidos por um contra tampo fabricado em PP pelo processo de injeção, fixado a prancheta por encaixe . Prancheta fabricada em ABS pelo processo de injeção, medindo: 550mm x 390mm, sendo 550mm a parte frontal e 390mm na parte traseira. O design das laterais sendo côncava de um lado e convexa de outra, possibilitando encaixe entre pranchetas quando estiverem lado a lado. Borda frontal medindo 40mm de altura e borda traseira medindo 30mm de altura. Com porta lápis na posição horizontal e ao lado o porta copos em auto relevo, ficando a área livre de trabalho com espaço suficiente para acomodar 02 folhas A4 lado a lado, sem nenhuma protuberância e reentrância nesta área de trabalho. Cadeira com assento e encosto em resina plástica virgem, atendendo a norma técnica NBR 14006/2008 da ABNT, fabricados pelo processo de injeção termoplástico, fixados por meio de parafusos sextavados, marca do fabricante injetada em auto-relevo deverá estar no encosto.Assento com medidas mínimas 403mm x 463mm, altura assento/chão 460mm aproximadamente. Encosto com medidas mínimas 403mm x 376mm com puxador para facilitar o carregamento da cadeira. Porta livros confeccionado em resina termoplástica de alto impacto, polipropileno, fechado nas partes traseira e laterais cobrindo parte da estrutura que interliga a base do assento aos pés com capacidade de 20 litros aproximadamente. Porta mochila retrátil confeccionado em polipropileno. Sapatas calandradas antiderrapantes envolvendo as extremidades dos pés, desempenhando a função de proteção da pintura prevenindo contra ferrugem, medindo aproximadamente 100mmx 50mmx40mm e 150mm x 50mm x40mm, injetadas em polipropileno virgem e presa à estrutura por de rebites de alumínio. Estrutura formada por dois pares de tubo oblongo medindo 20mm x 48mm com espessura de 1,5mm fazendo a interligação da base do assento com os pés. Base do assento e interligação ao encosto em tubo oblongo 20mm x 48mm com espessura de 1,5mm coberto pelo encosto, uma barra horizontal para sustentação sob o assento em tubo 5/8, Uma barra horizontal de reforço em tudo oblongo medindo 16mm x 30mm com espessura de 1,5mm fixada entre uma das colunas que liga a base do assento aos pés. Sapatas calandradas antiderrapantes envolvendo as extremidades dos pés, desempenhando a função de proteção da pintura prevenindo contra ferrugem, medindo aproximadamente 100mmx 50mmx40mm e 150mm x 50mm x40mm, injetadas em polipropileno virgem e presa à estrutura por de rebites de alumínio.Toda a estrutura metálica é fabricada em tubo de aço industrial tratados por conjuntos de banhos químicos para proteção e longevidade da estrutura e soldado através do sistema MIG. AMARELA
263 | CARTEIRA UNIVERSITÁRIA COM PRANCHETA FRONTAL REGULÁVEL, EM RESINA. Cadeira Escolar com prancheta frontal regulável confeccionada em resina termoplástica ABS, fixadas sem parafusos, sustentada por 1 tubo 25mm x 25mm e 30mm x 30mm com espessura de 1,9mm ambos inteiriços, sem emendas, sem rugas, dobrados pelo processo de conformação mecânica por dobramento, posicionados sob a prancheta, ligados a estrutura da cadeira e sem mão francesa deixando livre o espaço das pernas do usuário. O dispositivo de regulagem na parte inferior da prancheta no sentido horizontal são composto por tubos redondos em aço industrial de com diâmetro de 1” (uma polegada) que envolvem as buchas plásticas e os trilhos de aço industrial redondo com diâmetro de 5/8” (cinco oitavos de polegada), se encaixando ao tubo quadrado 30mm x 30mm e 25mm x 25mm que estão sob a prancheta e ficam protegidos por um contra tampo fabricado em PP pelo processo de injeção, fixado a prancheta por encaixe . Prancheta fabricada em ABS pelo processo de injeção, medindo: 550mm x 390mm, sendo 550mm a parte frontal e 390mm na parte traseira. O design das laterais sendo côncava de um lado e convexa de outra, possibilitando encaixe entre pranchetas quando estiverem lado a lado. Borda frontal medindo 40mm de altura e borda traseira medindo 30mm de altura. Com porta lápis na posição horizontal e ao lado o porta copos em auto relevo, ficando a área livre de trabalho com espaço suficiente para acomodar 02 folhas A4 lado a lado, sem nenhuma protuberância e reentrância nesta área de trabalho. Cadeira com assento e encosto em resina plástica virgem, atendendo a norma técnica NBR 14006/2008 da ABNT, fabricados pelo processo de injeção termoplástico, fixados por meio de parafusos sextavados, marca do fabricante injetada em auto-relevo deverá estar no encosto.Assento com medidas mínimas 403mm x 463mm, altura assento/chão 460mm aproximadamente. Encosto com medidas mínimas 403mm x 376mm com puxador para facilitar o carregamento da cadeira. Porta livros confeccionado em resina termoplástica de alto impacto, polipropileno, fechado nas partes traseira e laterais cobrindo parte da estrutura que interliga a base do assento aos pés com capacidade de 20 litros aproximadamente. Porta mochila retrátil confeccionado em polipropileno. Sapatas calandradas antiderrapantes envolvendo as extremidades dos pés, desempenhando a função de proteção da pintura prevenindo contra ferrugem, medindo aproximadamente 100mmx 50mmx40mm e 150mm x 50mm x40mm, injetadas em polipropileno virgem e presa à estrutura por de rebites de alumínio. Estrutura formada por dois pares de tubo oblongo medindo 20mm x 48mm com espessura de 1,5mm fazendo a interligação da base do assento com os pés. Base do assento e interligação ao encosto em tubo oblongo 20mm x 48mm com espessura de 1,5mm coberto pelo encosto, uma barra horizontal para sustentação sob o assento em tubo 5/8, Uma barra horizontal de reforço em tudo oblongo medindo 16mm x 30mm com espessura de 1,5mm fixada entre uma das colunas que liga a base do assento aos pés. Sapatas calandradas antiderrapantes envolvendo as extremidades dos pés, desempenhando a função de proteção da pintura prevenindo contra ferrugem, medindo aproximadamente 100mmx 50mmx40mm e 150mm x 50mm x40mm, injetadas em polipropileno virgem e presa à estrutura por de rebites de alumínio.Toda a estrutura metálica é fabricada em tubo de aço industrial tratados por conjuntos de banhos químicos para proteção e longevidade da estrutura e soldado através do sistema MIG. AZUL
264 | CARTEIRA UNIVERSITÁRIA COM PRANCHETA FRONTAL REGULÁVEL, EM RESINA. Cadeira Escolar com prancheta frontal regulável confeccionada em resina termoplástica ABS, fixadas sem parafusos, sustentada por 1 tubo 25mm x 25mm e 30mm x 30mm com espessura de 1,9mm ambos inteiriços, sem emendas, sem rugas, dobrados pelo processo de conformação mecânica por dobramento, posicionados sob a prancheta, ligados a estrutura da cadeira e sem mão francesa deixando livre o espaço das pernas do usuário. O dispositivo de regulagem na parte inferior da prancheta no sentido horizontal são composto por tubos redondos em aço industrial de com diâmetro de 1” (uma polegada) que envolvem as buchas plásticas e os trilhos de aço industrial redondo com diâmetro de 5/8” (cinco oitavos de polegada), se encaixando ao tubo quadrado 30mm x 30mm e 25mm x 25mm que estão sob a prancheta e ficam protegidos por um contra tampo fabricado em PP pelo processo de injeção, fixado a prancheta por encaixe . Prancheta fabricada em ABS pelo processo de injeção, medindo: 550mm x 390mm, sendo 550mm a parte frontal e 390mm na parte traseira. O design das laterais sendo côncava de um lado e convexa de outra, possibilitando encaixe entre pranchetas quando estiverem lado a lado. Borda frontal medindo 40mm de altura e borda traseira medindo 30mm de altura. Com porta lápis na posição horizontal e ao lado o porta copos em auto relevo, ficando a área livre de trabalho com espaço suficiente para acomodar 02 folhas A4 lado a lado, sem nenhuma protuberância e reentrância nesta área de trabalho. Cadeira com assento e encosto em resina plástica virgem, atendendo a norma técnica NBR 14006/2008 da ABNT, fabricados pelo processo de injeção termoplástico, fixados por meio de parafusos sextavados, marca do fabricante injetada em auto-relevo deverá estar no encosto.Assento com medidas mínimas 403mm x 463mm, altura assento/chão 460mm aproximadamente. Encosto com medidas mínimas 403mm x 376mm com puxador para facilitar o carregamento da cadeira. Porta livros confeccionado em resina termoplástica de alto impacto, polipropileno, fechado nas partes traseira e laterais cobrindo parte da estrutura que interliga a base do assento aos pés com capacidade de 20 litros aproximadamente. Porta mochila retrátil confeccionado em polipropileno. Sapatas calandradas antiderrapantes envolvendo as extremidades dos pés, desempenhando a função de proteção da pintura prevenindo contra ferrugem, medindo aproximadamente 100mmx 50mmx40mm e 150mm x 50mm x40mm, injetadas em polipropileno virgem e presa à estrutura por de rebites de alumínio. Estrutura formada por dois pares de tubo oblongo medindo 20mm x 48mm com espessura de 1,5mm fazendo a interligação da base do assento com os pés. Base do assento e interligação ao encosto em tubo oblongo 20mm x 48mm com espessura de 1,5mm coberto pelo encosto, uma barra horizontal para sustentação sob o assento em tubo 5/8, Uma barra horizontal de reforço em tudo oblongo medindo 16mm x 30mm com espessura de 1,5mm fixada entre uma das colunas que liga a base do assento aos pés. Sapatas calandradas antiderrapantes envolvendo as extremidades dos pés, desempenhando a função de proteção da pintura prevenindo contra ferrugem, medindo aproximadamente 100mmx 50mmx40mm e 150mm x 50mm x40mm, injetadas em polipropileno virgem e presa à estrutura por de rebites de alumínio.Toda a estrutura metálica é fabricada em tubo de aço industrial tratados por conjuntos de banhos químicos para proteção e longevidade da estrutura e soldado através do sistema MIG. VERDE
265 | CAVALETE COM RODÍZIO. Confeccionado em barra de aluminio anodizado fosco, tubo de 20 x 45 mm, formato em t invertido; Com duas barras laterais 1,39m, base de 0,60cm (0,22cm passando para frente do quadro; Com sistema de regulagem. CINZA
266 | CAVALETE COM RODÍZIO. Confeccionado em barra de aluminio anodizado fosco, tubo de 20 x 45 mm, formato em t invertido; Com duas barras laterais 1,39m, base de 0,60cm (0,22cm passando para frente do quadro; Com sistema de regulagem. PRETO
267 | CLAVICULÁRIO 100 CHAVES. Com chaveiros e suportes numerados, e índice para identificação de cada chaveiro; fechaduras com duas chaves; corpo e portas em aço; com pintura epóxi na cor cinza; Capacidade: 100 chaves; Dimensões aproximadas: 52cm x 40cm x 9cm; Peso liq. aproximado do produto: 5,520kg Garantia do Fornecedor: 3 meses contra defeito de fabricação
268 | CLAVICULÁRIO 150 CHAVES. Em chapa de aço com chaves duplas, pintura anticorrosiva e porta de vidro para guarda de 60 chaves com suporte numerados de 01 a 60 e chaveiros com índice para controle das chaves guardadas. Medidas de 400mm larg.x 400mm altura x 600mm de profundidade.
269 | COFRE ARMÁRIO MECÂNICO EM AÇO - COM SEGREDO E CHAVES. Informações do Produto: Construídos com duas caixas de aço SAE 1008 e 1010. A porta é reforçada internamente com forramento especial, com chapa de aço de bitola grossa. Possui 3 prateleiras removíveis e reguláveis +1 gaveta co chave,formando 5 vãos para organização de cartuchos. Possui Espaço lateral para armazenamento de até 12 armas longas. Possui luz interna. Possui regulagem de altura no suporte das armas longas. Travamento ""H"" (horizontal e vertical). Segredo de 3 combinações numéricas, quadrichave e volante. Revestido internamente em carpete. ESTRUTURA do GABINETE: Solidamente soldada. Confeccionada com chapas de aço SAE 1008 e 1010. Dobradiças Reforçadas. Projetada para maior resistência a impactos. Confeccionada com chapa de aço, espessura de 1,2 mm Base preenchida com concreto. ESTRUTURA da PORTA: Possui duas portas. Abertura no sentido horizontal. Confeccionada com chapa de aço, espessura de 2 mm com reforço no mecanismo de 3mm. Os cofres têm padrão de qualidade em aço SAE 1008 e 1010. São submetidos a um completo tratamento de limpeza na superfície, seguido de pintura especial na Branca ( Cristal ) pelo sistema ""epoxi pó"". Esse processo evita que qualquer ponto da peça fique sem cobertura de tinta. Elimina totalmente risco de corrosão. A secagem da pintura é feita em estufa, numa temperatura de até 200 graus C.
270 | CONJUNTO DE MESA DOBRÁVEL. Com 2 banquetas; Tampo em fórmica; Base em tubo de aço, medidas 72x75x72cm, pintura com resina epóxi poliester; Banqueta c/ assento em madeira maciça forrado com fórmica. IMBUIA
271 | CONJUNTO DE MESA DOBRÁVEL. Com 2 banquetas; Tampo em fórmica; Base em tubo de aço, medidas 72x75x72cm, pintura com resina epóxi poliester; Banqueta c/ assento em madeira maciça forrado com fórmica. MOGNO
272 | CONJUNTO DE MESA DOBRÁVEL. Com 2 banquetas; Tampo em fórmica; Base em tubo de aço, medidas 72x75x72cm, pintura com resina epóxi poliester; Banqueta c/ assento em madeira maciça forrado com fórmica. PRETO
273 | CONJUNTO DE MESA E CADEIRA EM TECIDO, UNIVERSITÁRIA ADULTO. Assento e encosto anatômico, em espuma injetável poliuretano com 60mm de espessura, d28 forrada com tecido; Estrutura metalica confecclonada em tubo 7/8, chapa 18mm,; Tratamento anti ferrugem, pintura epóxi na cor preta, polimerizada; Pés c/ ponteiras de plastico; Tampo em madeira revest. Em fórmica; Laterais envernizada, cantos arredondados e boleados; Com porta livros em gradil maciço 1/4; Medidas carteira alt. 0,75 cm, tampo 600x400mm, cadeira alt. 0,45cm; Selo INMETRO e Normas da ABNT. ESTOFADO NA COR VERMELHA
274 | CONJUNTO DE MESA E CADEIRA EM TECIDO, UNIVERSITÁRIA ADULTO. Assento e encosto anatômico, em espuma injetável poliuretano com 60mm de espessura, d28 forrada com tecido; Estrutura metalica confecclonada em tubo 7/8, chapa 18mm,; Tratamento anti ferrugem, pintura epóxi na cor preta, polimerizada; Pés c/ ponteiras de plastico; Tampo em madeira revest. Em fórmica; Laterais envernizada, cantos arredondados e boleados; Com porta livros em gradil maciço 1/4; Medidas carteira alt. 0,75 cm, tampo 600x400mm, cadeira alt. 0,45cm; Selo INMETRO e Normas da ABNT. ESTOFADO NA COR MESCLADA AZUL C/PRETA
275 | CONJUNTO DE MESA E CADEIRA EM TECIDO, UNIVERSITÁRIA ADULTO. Assento e encosto anatômico, em espuma injetável poliuretano com 60mm de espessura, d28 forrada com tecido; Estrutura metalica confecclonada em tubo 7/8, chapa 18mm,; Tratamento anti ferrugem, pintura epóxi na cor preta, polimerizada; Pés c/ ponteiras de plastico; Tampo em madeira revest. Em fórmica; Laterais envernizada, cantos arredondados e boleados; Com porta livros em gradil maciço 1/4; Medidas carteira alt. 0,75 cm, tampo 600x400mm, cadeira alt. 0,45cm; Selo INMETRO e Normas da ABNT. ESTOFADO NA COR MESCLADA CINZA C/ PRETA
276 | CONJUNTO DE MESA E CADEIRA EM TECIDO, UNIVERSITÁRIA ADULTO. Assento e encosto anatômico, em espuma injetável poliuretano com 60mm de espessura, d28 forrada com tecido; Estrutura metalica confecclonada em tubo 7/8, chapa 18mm,; Tratamento anti ferrugem, pintura epóxi na cor preta, polimerizada; Pés c/ ponteiras de plastico; Tampo em madeira revest. Em fórmica; Laterais envernizada, cantos arredondados e boleados; Com porta livros em gradil maciço 1/4; Medidas carteira alt. 0,75 cm, tampo 600x400mm, cadeira alt. 0,45cm; Selo INMETRO e Normas da ABNT. ESTOFADO NA COR MESCLADA VERMELHA C/ PRETA
278 | CONJUNTO DE MESA E CADEIRA UNIVERSITÁRIA ADULTO, EM RESINA. Confeccionado em resina plástica de alto impacto, fabricados pelo processo de injeção termoplástico; tampo da mesa em ABS com formato retangular com porta copos, tampo com medidas mínimas de 600mm x 500mm atendendo a norma técnica NBR 14006/2008 da ABNT, sob tampo retangular com fechamento frontal e lateral , estrutura em tubo de aço industrial, sendo duas colunas laterais confeccionadas em tubo de aço de no mínimo 77mm x 40mm com 1,2mm de espessura, a base superior e reforço transversal em tubos 20mm x 30mm e 20mm x 20mm, base dos pés em forma de arco em tubo oblongo medindo no mínimo 20 x 48mm, com 1,5 de espessura. Sapatas antiderrapantes e de proteção à pinturas cobrindo as extremidades dos pés, medindo aproximadamente 156mm x 55mm x 52mm e 95mm x 47mm x 52mm com tolerância de +/- 1,00mm, fabricados em polipropileno vigem injetados na mesma cor do tampo e fixadas à estrutura por meio de rebites galvanizados com proteção para a pintura; altura tampo chão aproximadamente 750mm. Porta mochila em formato de gancho retrátil confeccionado em resina plástica de alto impacto.Cadeira com assento e encosto em resina plástica virgem, atendendo a norma técnica NBR 14006/2008 da ABNT, fabricados pelo processo de injeção termoplástico, com aditivo retardante antichamas UL94V0,fixados por meio de parafusos sextavados, marca do fabricante injetada em auto-relevo deverá estar no encosto. Assento com medidas mínimas 400mm x 460mm e medidas máximas 405mm x 465mm, altura assento/chão 460mm aproximadamente sem orifícios. Encosto com medidas mínimas 403mm x 364mm, sem orifícios e com puxador para facilitar o carregamento da cadeira. Estrutura formada por dois pares de tubo oblongo medindo 20mm x 48mm com espessura de 1,5mm fazendo a interligação da base do assento com os pés. Base do assento e interligação ao encosto em tubo oblongo com espessura de 1,2mm coberto totalmente pelo assento e encosto, uma barra horizontal para sustentação sob o assento em tubo 5/8, Uma barra horizontal de reforço em tudo oblongo medindo 16mm x 30mm com espessura de 1,5mm fixada entre uma das colunas que liga a base do assento aos pés. Pés fabricados em alumínio pelo processo de injeção, medindo 54mm x 48mm x 450mm. Os pés deverão estar identificados com a marca do fabricante em alto relevo. Para encaixe e perfeita ancoragem das colunas verticais, os pés deverão ser dotados de duas cavidades. Nestas cavidades deverão conter buchas fabricadas em Nylon pelo processo de injeção e em formato oblongo para que as colunas se encaixem por dentro dos pés de alumínio e não tenham contato direto com os mesmos. Para fixação das colunas verticais e das buchas aos pés de alumínio serão utilizados parafusos auto atarrachantes e com roscas com passo elevado para garantir perfeita ancoragem do conjunto. As duas extremidades inferiores dos pés de alumínio deverão conter sapatas injetadas em nylon para evitar atrito dos pés com o piso. Toda a estrutura metálica é fabricada em tubo de aço industrial tratados por conjuntos de banhos químicos para proteção e longevidade da estrutura e soldado através do sistema MIG. AMARELA
279 | CONJUNTO DE MESA E CADEIRA UNIVERSITÁRIA ADULTO, EM RESINA. Confeccionado em resina plástica de alto impacto, fabricados pelo processo de injeção termoplástico; tampo da mesa em ABS com formato retangular com porta copos, tampo com medidas mínimas de 600mm x 500mm atendendo a norma técnica NBR 14006/2008 da ABNT, sob tampo retangular com fechamento frontal e lateral , estrutura em tubo de aço industrial, sendo duas colunas laterais confeccionadas em tubo de aço de no mínimo 77mm x 40mm com 1,2mm de espessura, a base superior e reforço transversal em tubos 20mm x 30mm e 20mm x 20mm, base dos pés em forma de arco em tubo oblongo medindo no mínimo 20 x 48mm, com 1,5 de espessura. Sapatas antiderrapantes e de proteção à pinturas cobrindo as extremidades dos pés, medindo aproximadamente 156mm x 55mm x 52mm e 95mm x 47mm x 52mm com tolerância de +/- 1,00mm, fabricados em polipropileno vigem injetados na mesma cor do tampo e fixadas à estrutura por meio de rebites galvanizados com proteção para a pintura; altura tampo chão aproximadamente 750mm. Porta mochila em formato de gancho retrátil confeccionado em resina plástica de alto impacto.Cadeira com assento e encosto em resina plástica virgem, atendendo a norma técnica NBR 14006/2008 da ABNT, fabricados pelo processo de injeção termoplástico, com aditivo retardante antichamas UL94V0,fixados por meio de parafusos sextavados, marca do fabricante injetada em auto-relevo deverá estar no encosto. Assento com medidas mínimas 400mm x 460mm e medidas máximas 405mm x 465mm, altura assento/chão 460mm aproximadamente sem orifícios. Encosto com medidas mínimas 403mm x 364mm, sem orifícios e com puxador para facilitar o carregamento da cadeira. Estrutura formada por dois pares de tubo oblongo medindo 20mm x 48mm com espessura de 1,5mm fazendo a interligação da base do assento com os pés. Base do assento e interligação ao encosto em tubo oblongo com espessura de 1,2mm coberto totalmente pelo assento e encosto, uma barra horizontal para sustentação sob o assento em tubo 5/8, Uma barra horizontal de reforço em tudo oblongo medindo 16mm x 30mm com espessura de 1,5mm fixada entre uma das colunas que liga a base do assento aos pés. Pés fabricados em alumínio pelo processo de injeção, medindo 54mm x 48mm x 450mm. Os pés deverão estar identificados com a marca do fabricante em alto relevo. Para encaixe e perfeita ancoragem das colunas verticais, os pés deverão ser dotados de duas cavidades. Nestas cavidades deverão conter buchas fabricadas em Nylon pelo processo de injeção e em formato oblongo para que as colunas se encaixem por dentro dos pés de alumínio e não tenham contato direto com os mesmos. Para fixação das colunas verticais e das buchas aos pés de alumínio serão utilizados parafusos auto atarrachantes e com roscas com passo elevado para garantir perfeita ancoragem do conjunto. As duas extremidades inferiores dos pés de alumínio deverão conter sapatas injetadas em nylon para evitar atrito dos pés com o piso. Toda a estrutura metálica é fabricada em tubo de aço industrial tratados por conjuntos de banhos químicos para proteção e longevidade da estrutura e soldado através do sistema MIG. AZUL
280 | CONJUNTO DE MESA E CADEIRA UNIVERSITÁRIA ADULTO, EM RESINA. Confeccionado em resina plástica de alto impacto, fabricados pelo processo de injeção termoplástico; tampo da mesa em ABS com formato retangular com porta copos, tampo com medidas mínimas de 600mm x 500mm atendendo a norma técnica NBR 14006/2008 da ABNT, sob tampo retangular com fechamento frontal e lateral , estrutura em tubo de aço industrial, sendo duas colunas laterais confeccionadas em tubo de aço de no mínimo 77mm x 40mm com 1,2mm de espessura, a base superior e reforço transversal em tubos 20mm x 30mm e 20mm x 20mm, base dos pés em forma de arco em tubo oblongo medindo no mínimo 20 x 48mm, com 1,5 de espessura. Sapatas antiderrapantes e de proteção à pinturas cobrindo as extremidades dos pés, medindo aproximadamente 156mm x 55mm x 52mm e 95mm x 47mm x 52mm com tolerância de +/- 1,00mm, fabricados em polipropileno vigem injetados na mesma cor do tampo e fixadas à estrutura por meio de rebites galvanizados com proteção para a pintura; altura tampo chão aproximadamente 750mm. Porta mochila em formato de gancho retrátil confeccionado em resina plástica de alto impacto.Cadeira com assento e encosto em resina plástica virgem, atendendo a norma técnica NBR 14006/2008 da ABNT, fabricados pelo processo de injeção termoplástico, com aditivo retardante antichamas UL94V0,fixados por meio de parafusos sextavados, marca do fabricante injetada em auto-relevo deverá estar no encosto. Assento com medidas mínimas 400mm x 460mm e medidas máximas 405mm x 465mm, altura assento/chão 460mm aproximadamente sem orifícios. Encosto com medidas mínimas 403mm x 364mm, sem orifícios e com puxador para facilitar o carregamento da cadeira. Estrutura formada por dois pares de tubo oblongo medindo 20mm x 48mm com espessura de 1,5mm fazendo a interligação da base do assento com os pés. Base do assento e interligação ao encosto em tubo oblongo com espessura de 1,2mm coberto totalmente pelo assento e encosto, uma barra horizontal para sustentação sob o assento em tubo 5/8, Uma barra horizontal de reforço em tudo oblongo medindo 16mm x 30mm com espessura de 1,5mm fixada entre uma das colunas que liga a base do assento aos pés. Pés fabricados em alumínio pelo processo de injeção, medindo 54mm x 48mm x 450mm. Os pés deverão estar identificados com a marca do fabricante em alto relevo. Para encaixe e perfeita ancoragem das colunas verticais, os pés deverão ser dotados de duas cavidades. Nestas cavidades deverão conter buchas fabricadas em Nylon pelo processo de injeção e em formato oblongo para que as colunas se encaixem por dentro dos pés de alumínio e não tenham contato direto com os mesmos. Para fixação das colunas verticais e das buchas aos pés de alumínio serão utilizados parafusos auto atarrachantes e com roscas com passo elevado para garantir perfeita ancoragem do conjunto. As duas extremidades inferiores dos pés de alumínio deverão conter sapatas injetadas em nylon para evitar atrito dos pés com o piso. Toda a estrutura metálica é fabricada em tubo de aço industrial tratados por conjuntos de banhos químicos para proteção e longevidade da estrutura e soldado através do sistema MIG. VERDE
281 | CONJUNTO DE MESAS EM MADEIRA 15mm - CINZA. Composto por conexão arredondada, mesa 0,96x0,60m sem gavetas, Suporte para teclado retrátil e mesa 1,20x0,60m com duas gavetas com chave; Revestimento em melamínico; Bordas com perfil ergosoft arredondado 180 graus.
282 | ESCANINHO PARA PORTFÓLIO. Estrutura em MDF, seis prateleiras e cinco divisórias verticais em MDF, formando 30 vãos com alturas iguais, e regulagem de altura. Dimensões: 1800 mm (altura) x 550 mm (profundidade) x 1500 mm (largura). Base, topo, laterais e fundo em MDF de 18 mm, revestidos com BP, Cor a ser definida. Prateleiras em MDF de 18 mm, entre as laterais e o fundo com revestimento em BP na cor a definir formando vãos iguais. Divisórias em MDF de 18 mm, entre o topo, o fundo e base com revestimento em BP na cor a definir, formando vãos iguais. Base com sapatas niveladoras em polipropileno injetado.
283 | ESTANTE BIBLIOTECA DUPLA FACE, medindo 2000 mm alt. X 1000 mm larg. X 580 prof. Painel de acabamento com 580 mm na cor a definir. Estrutura em Aço carbono - SAE 1006 a 1012, Tampo, Base, Prateleiras, Painel de acabamento e Painel sinalizador com 0,90 mm de espessura, Anteparos de fechamento da base e tampo, fixador da base e do tampo com 1,50 mm de espessura e Painel interno de sustentação 1,2 mm de espessura.
284 | ESTANTE BIBLIOTECA EXPOSITORA, medindo 2000 mm alt. X 1000 mm larg. X 440 prof. Painel de acabamento com 480 mm na cor a definir. Estrutura em Aço carbono - SAE 1006 a 1012, Tampo, Base, Prateleiras, Painel de acabamento e Painel sinalizador com 0,90 mm de espessura, Anteparos de fechamento da base e tampo, fixador da base e do tampo com 1,50 mm de espessura e Painel interno de sustentação 1,2 mm de espessura.
285 | ESTANTE BIBLIOTECA FACE SIMPLES, medindo 2000 mm alt. X 1000 mm larg. X 315 prof. Painel de acabamento com 315 mm na cor a definir. Estrutura em Aço carbono - SAE 1006 a 1012, Tampo, Base, Prateleiras, Painel de acabamento e Painel sinalizador com 0,90 mm de espessura, Anteparos de fechamento da base e tampo, fixador da base e do tampo com 1,50 mm de espessura e Painel interno de sustentação 1,2 mm de espessura
286 | ESTANTE DESMONTÁVEL DE AÇO, MEDIDAS : 1980 H X 925 L X 300 P. Colunas em aço SAE 1010/1020, perfil L , com espessura mínima de 1,9 mm. Seis prateleiras removíveis e ajustáveis, com espessura de 0,90 mm, com dobras triplas em todo o perímetro, fixadas com parafusos e porcas.
287 | ESTANTE DESMONTÁVEL DE AÇO, MEDIDAS: 1980 H X 925 L 420 P. Com 01 reforço de fundo e 02 em cada lateral, Colunas em aço SAE 1010/1020, perfil L , com espessura mínima de 1,9 mm. Com SEIS prateleiras removíveis e ajustáveis, com espessura de 0,90 mm, com dobras triplas em todo o perímetro, fixadas com parafusos e porcas.
288 | ESTANTE DESMONTÁVEL DE AÇO, MEDIDAS: 1980 H X 925 L 600 P. Com 01 reforço de fundo e 02 em cada lateral, Colunas em aço SAE 1010/1020, perfil L , com espessura mínima de 1,9 mm. Com SEIS prateleiras removíveis e ajustáveis, com espessura de 0,90 mm, com dobras triplas em todo o perímetro, fixadas com parafusos e porcas.
289 | ESTANTE DESMONTÁVEL DE AÇO, MEDIDAS: 2430 H X 925 L 300 P. Com 01 reforço de fundo e 02 em cada lateral, Colunas em aço SAE 1010/1020, perfil L , com espessura mínima de 1,9 mm. Com oito prateleiras removíveis e ajustáveis, com espessura de 0,90 mm, com dobras triplas em todo o perímetro, fixadas com parafusos e porcas.
290 | ESTANTE DESMONTÁVEL DE AÇO, MEDIDAS: 2430 H X 925 L 420 P. Com 01 reforço de fundo e 02 em cada lateral, Colunas em aço SAE 1010/1020, perfil L , com espessura mínima de 1,9 mm. Com oito prateleiras removíveis e ajustáveis, com espessura de 0,90 mm, com dobras triplas em todo o perímetro, fixadas com parafusos e porcas.
291 | ESTANTE DESMONTÁVEL DE AÇO, MEDIDAS: 2430 H X 925 L 600 P. Com 01 reforço de fundo e 02 em cada lateral, Colunas em aço SAE 1010/1020, perfil L , com espessura mínima de 1,9 mm. Com SEIS prateleiras removíveis e ajustáveis, com espessura de 0,90 mm, com dobras triplas em todo o perímetro, fixadas com parafusos e porcas.
292 | ESTANTE ESPECIAL TIPO GÔNDOLA, com 05 prateleiras, medidas: 1480 alt x 925 larg. X 420 prof, cor a definir.Colunas em aço SAE 1010/1020, perfil L , com espessura mínima de 1,9 mm. Com SEIS prateleiras removíveis e ajustáveis, com espessura de 0,90 mm, com dobras triplas em todo o perímetro, fixadas com parafusos e porcas.
293 | ESTANTE ESPECIAL TIPO GÔNDOLA, com 10 prateleiras dupla, medidas: 1480 alt x 925 larg. X 840 prof, cor a definir. Colunas em aço SAE 1010/1020, perfil L , em parafuso, com espessura mínima de 1,9 mm. Com SEIS prateleiras removíveis e ajustáveis, com espessura de 0,90 mm, com dobras triplas em todo o perímetro, fixadas com parafusos e porcas.
294 | ESTANTE DE AÇO CHAPA 22 C/ 6 PRATELEIRAS - CINZA. Reforçada com barras transvesais; Medidas: 2,00m x 92,5 cm x 30cm.
295 | ESTANTE EM MDF C/ 8 PRATELEIRAS - BRANCO. Medidas: 2,70m x 85 cm x 30cm.
296 | ESTAÇÃO DE TRABALHO, Em MDF de 25 mm, medindo lado A com 1000 mm, lado B com 1000 mm e prof.de 700mm e alt. 740 mm. Revestido com BP texturizado nas duas faces, cor a ser definida. Passa-fios em polipropileno injetado. Bordas revestidas com fita de PVC ou ABS, na mesma cor do revestimento melamínico, com seção semi-círculo (ângulo de 180º) com encaixe em T no lado de contato com usuário. Nos demais lados, fita de PVC ou ABS com raio mínimo de 2,5 mm. Estrutura sob o tampo confeccionada em aço carbono SAE 1010/1020 com apoios reguláveis no piso, injetados em nylon.
297 | ESTAÇÃO DE TRABALHO, Em MDF de 25 mm, medindo lado A com 1200 mm, lado B com 1200 mm e prof. de 700mm e alt. 740mm. Revestido com BP texturizado nas duas faces, cor a ser definida. Passa-fios em polipropileno injetado. Bordas revestidas com fita de PVC ou ABS, na mesma cor do revestimento melamínico, com seção semi-círculo (ângulo de 180º) com encaixe em T no lado de contato com usuário. Nos demais lados, fita de PVC ou ABS com raio mínimo de 2,5 mm. Estrutura sob o tampo confeccionada em aço carbono SAE 1010/1020 com apoios reguláveis no piso, injetados em nylon.
298 | ESTAÇÃO DE TRABALHO, Em MDF de 25 mm, medindo lado A com 1400 mm, lado B com 1400 mm e prof. de 700mm altur. Revestido com BP texturizado nas duas faces, cor a ser definida. Passa-fios em polipropileno injetado. Bordas revestidas com fita de PVC ou ABS, na mesma cor do revestimento melamínico, com seção semi-círculo (ângulo de 180º) com encaixe em T no lado de contato com usuário. Nos demais lados, fita de PVC ou ABS com raio mínimo de 2,5 mm. Estrutura sob o tampo confeccionada em aço carbono SAE 1010/1020 com apoios reguláveis no piso, injetados em nylon.
299 | ESTAÇÃO DE TRABALHO, Em MDF de 25 mm, medindo lado A com 1600 mm, lado B com 1600 mm e prof de 700mm . Revestido com BP texturizado nas duas faces, cor a ser definida. Passa-fios em polipropileno injetado. Bordas revestidas com fita de PVC ou ABS, na mesma cor do revestimento melamínico, com seção semi-círculo (ângulo de 180º) com encaixe em T no lado de contato com usuário. Nos demais lados, fita de PVC ou ABS com raio mínimo de 2,5 mm. Estrutura sob o tampo confeccionada em aço carbono SAE 1010/1020 com apoios reguláveis no piso, injetados em nylon.
300 | ESTAÇÃO DE TRABALHO, Em MDF de 25 mm, medindo lado A com 1800 mm, lado B com 1800 mm e prof. de 700mm. Revestido com BP texturizado nas duas faces, cor a ser definida. Passa-fios em polipropileno injetado. Bordas revestidas com fita de PVC ou ABS, na mesma cor do revestimento melamínico, com seção semi-círculo (ângulo de 180º) com encaixe em T no lado de contato com usuário. Nos demais lados, fita de PVC ou ABS com raio mínimo de 2,5 mm. Estrutura sob o tampo confeccionada em aço carbono SAE 1010/1020 com apoios reguláveis no piso, injetados em nylon.
301 | EXPOSITOR ARTICULADO COM LATERIAS DE FECHAMENTO. Descritivo Técnico: Expositor com prateleiras articuláveis, totalmente confeccionado em chapa de aço de baixo teor de carbono, sem arestas cortantes e rebarbas, com acabamento pelo sistema de tratamento químico da chapa (anti-ferruginoso e fosfatizante) e pintura através de sistema eletrostático a pó, com camada mínima de tinta de 70 micras, contendo: 01 (uma) base retangular, fechada, confeccionada em chapa nº 20 (0,90mm), com altura de 17,5 cm; 02 (dois) anteparos laterais soldados a base e fixado nas laterais da estante através de 04 (quatro) parafusos 3/8” de cada lado. 01 (uma) travessa superior horizontal (chapéu), confeccionada em chapa nº 20 (0,90mm) e dobrado em forma de “U” com altura de 7,0 cm; 02 (dois) anteparos laterais em chapa nº 16 (1,50mm) soldados a travessa e fixado nas laterais da estante através de 04 (quatro) parafusos 3/8” de cada lado. 02 (duas) Laterais de sustentação com altura de 2,0 (dois) metros e largura de 44,5 cm, confeccionadas em chapa nº 18 (1,20mm). Cada lateral deverá possuir 09 (nove) linhas retas de 03 (três) fendas cada, com dimensões de 2,8 cm de altura por 10,5 cm de largura, permitindo encaixe das bandejas em passos de 17,5 cm. 04 (quatro) prateleiras inclinadas com dimensões mínimas de 92,1 cm de comprimento e 29,0 cm de profundidade, confeccionadas em chapa nº 20 (0,90mm), fixadas as laterais através de parafusos. 04 (quatro) prateleiras planas com dimensões mínimas de 93,0 cm de comprimento e 37,0 cm de profundidade, confeccionadas em chapa nº 20 (0,90mm), com dobras nas laterais que permitem as mesmas a união as laterais pelo sistema de encaixe (sem parafusos). Dimensões: Altura: 2,0 (dois) metros, Largura: 1,0 (um) metro, Profundidade: 44,5 cm.
302 | FACE FIXA PARA ARQUIVOS DESLIZANTES - MÓDULO SIMPLES OU DUPLO. Medidas internas: 310 a 425 (p) x 1000 a 1200 (I) x 2025 a 2750 (h) mm; Sem componentes internos.
303 | FLIP CHART 60x90CM. Quadro de anotações com losa branca magnética; Com rodízios; Abas extensoras nas 2 laterais (50cm para cada lado); Suporte telescópico tubo metálico com altura ajustável (max. 2,10m e min. 1,70m); Base com 5 rodinhas; Losa branca com moldura em alumínio e porta canetas; Ajuste de inclinação.
304 | GAVETEIRO JUNÇÃO 02 GAV P. SUSPENSA. Dimensões: 740 mm (altura) x 600 mm (profundidade) 500 mm (largura). Tampo em MDF de 25 mm revestido em BP em ambas as faces. Cor a ser determinada. Laterais, fundo e base em MDF de 18 mm, revestidos em BP em ambas as faces. Todas as bordas revestidas com fita de PVC ou ABS. Quatro rodízios duplos para piso frio. Gavetas confeccionadas em chapa de aço 24 (0,60 mm) de espessura, dobrada e soldada através de eletro-fusão, com deslizamento suave sobre corrediças em aço, roldanas em nylon e eixos em aço. Frente das gavetas em MDF de 18 mm de espessura, revestida em BP texturizado em ambas as faces na cor a ser determinada. Um puxador por gaveta, inteiramente metálico, de liga não-ferrosa. Fechadura localizada na frente da gaveta superior com fechamento simultâneo das quatro gavetas, com uma duplicata das chaves. AZUL
305 | GAVETEIRO JUNÇÃO 02 GAV P. SUSPENSA. Dimensões: 740 mm (altura) x 600 mm (profundidade) 500 mm (largura). Tampo em MDF de 25 mm revestido em BP em ambas as faces. Cor a ser determinada. Laterais, fundo e base em MDF de 18 mm, revestidos em BP em ambas as faces. Todas as bordas revestidas com fita de PVC ou ABS. Quatro rodízios duplos para piso frio. Gavetas confeccionadas em chapa de aço 24 (0,60 mm) de espessura, dobrada e soldada através de eletro-fusão, com deslizamento suave sobre corrediças em aço, roldanas em nylon e eixos em aço. Frente das gavetas em MDF de 18 mm de espessura, revestida em BP texturizado em ambas as faces na cor a ser determinada. Um puxador por gaveta, inteiramente metálico, de liga não-ferrosa. Fechadura localizada na frente da gaveta superior com fechamento simultâneo das quatro gavetas, com uma duplicata das chaves. BRANCO
306 | GAVETEIRO JUNÇÃO 02 GAV P. SUSPENSA. Dimensões: 740 mm (altura) x 600 mm (profundidade) 500 mm (largura). Tampo em MDF de 25 mm revestido em BP em ambas as faces. Cor a ser determinada. Laterais, fundo e base em MDF de 18 mm, revestidos em BP em ambas as faces. Todas as bordas revestidas com fita de PVC ou ABS. Quatro rodízios duplos para piso frio. Gavetas confeccionadas em chapa de aço 24 (0,60 mm) de espessura, dobrada e soldada através de eletro-fusão, com deslizamento suave sobre corrediças em aço, roldanas em nylon e eixos em aço. Frente das gavetas em MDF de 18 mm de espessura, revestida em BP texturizado em ambas as faces na cor a ser determinada. Um puxador por gaveta, inteiramente metálico, de liga não-ferrosa. Fechadura localizada na frente da gaveta superior com fechamento simultâneo das quatro gavetas, com uma duplicata das chaves. CINZA
307 | GAVETEIRO JUNÇÃO 02 GAV.+PASTA SUSPENSA. Dimensões: 740 mm (altura) x 600 mm (profundidade) 500 mm (largura). Tampo em MDF de 25 mm revestido em BP em ambas as faces. Cor a ser determinada. Laterais, fundo e base em MDF de 18 mm, revestidos em BP em ambas as faces. Todas as bordas revestidas com fita de PVC ou ABS. Quatro rodízios duplos para piso frio. Gavetas confeccionadas em chapa de aço 24 (0,60 mm) de espessura, dobrada e soldada através de eletro-fusão, com deslizamento suave sobre corrediças em aço, roldanas em nylon e eixos em aço. Frente das gavetas em MDF de 18 mm de espessura, revestida em BP texturizado em ambas as faces na cor a ser determinada. Um puxador por gaveta, inteiramente metálico, de liga não-ferrosa. Fechadura localizada na frente da gaveta superior com fechamento simultâneo das quatro gavetas, com uma duplicata das chaves. AZUL
308 | GAVETEIRO JUNÇÃO 02 GAV.+PASTA SUSPENSA. Dimensões: 740 mm (altura) x 600 mm (profundidade) 500 mm (largura). Tampo em MDF de 25 mm revestido em BP em ambas as faces. Cor a ser determinada. Laterais, fundo e base em MDF de 18 mm, revestidos em BP em ambas as faces. Todas as bordas revestidas com fita de PVC ou ABS. Quatro rodízios duplos para piso frio. Gavetas confeccionadas em chapa de aço 24 (0,60 mm) de espessura, dobrada e soldada através de eletro-fusão, com deslizamento suave sobre corrediças em aço, roldanas em nylon e eixos em aço. Frente das gavetas em MDF de 18 mm de espessura, revestida em BP texturizado em ambas as faces na cor a ser determinada. Um puxador por gaveta, inteiramente metálico, de liga não-ferrosa. Fechadura localizada na frente da gaveta superior com fechamento simultâneo das quatro gavetas, com uma duplicata das chaves. BRANCO
309 | GAVETEIRO JUNÇÃO 02 GAV.+PASTA SUSPENSA. Dimensões: 740 mm (altura) x 600 mm (profundidade) 500 mm (largura). Tampo em MDF de 25 mm revestido em BP em ambas as faces. Cor a ser determinada. Laterais, fundo e base em MDF de 18 mm, revestidos em BP em ambas as faces. Todas as bordas revestidas com fita de PVC ou ABS. Quatro rodízios duplos para piso frio. Gavetas confeccionadas em chapa de aço 24 (0,60 mm) de espessura, dobrada e soldada através de eletro-fusão, com deslizamento suave sobre corrediças em aço, roldanas em nylon e eixos em aço. Frente das gavetas em MDF de 18 mm de espessura, revestida em BP texturizado em ambas as faces na cor a ser determinada. Um puxador por gaveta, inteiramente metálico, de liga não-ferrosa. Fechadura localizada na frente da gaveta superior com fechamento simultâneo das quatro gavetas, com uma duplicata das chaves. CINZA
310 | GAVETEIRO JUNÇÃO 04 GAVETAS. Dimensões: 740 mm (altura) x 600 mm (profundidade) 500 mm (largura). Tampo em MDF de 25 mm revestido em BP em ambas as faces. Cor a ser determinada. Laterais, fundo e base em MDF de 18 mm, revestidos em BP em ambas as faces. Todas as bordas revestidas com fita de PVC ou ABS. Quatro rodízios duplos para piso frio. Gavetas confeccionadas em chapa de aço 24 (0,60 mm) de espessura, dobrada e soldada através de eletro-fusão, com deslizamento suave sobre corrediças em aço, roldanas em nylon e eixos em aço. Frente das gavetas em MDF de 18 mm de espessura, revestida em BP texturizado em ambas as faces na cor a ser determinada. Um puxador por gaveta, inteiramente metálico, de liga não-ferrosa. Fechadura localizada na frente da gaveta superior com fechamento simultâneo das quatro gavetas, com uma duplicata das chaves. AZUL
311 | GAVETEIRO JUNÇÃO 04 GAVETAS. Dimensões: 740 mm (altura) x 600 mm (profundidade) 500 mm (largura). Tampo em MDF de 25 mm revestido em BP em ambas as faces. Cor a ser determinada. Laterais, fundo e base em MDF de 18 mm, revestidos em BP em ambas as faces. Todas as bordas revestidas com fita de PVC ou ABS. Quatro rodízios duplos para piso frio. Gavetas confeccionadas em chapa de aço 24 (0,60 mm) de espessura, dobrada e soldada através de eletro-fusão, com deslizamento suave sobre corrediças em aço, roldanas em nylon e eixos em aço. Frente das gavetas em MDF de 18 mm de espessura, revestida em BP texturizado em ambas as faces na cor a ser determinada. Um puxador por gaveta, inteiramente metálico, de liga não-ferrosa. Fechadura localizada na frente da gaveta superior com fechamento simultâneo das quatro gavetas, com uma duplicata das chaves. BRANCO
312 | GAVETEIRO JUNÇÃO 04 GAVETAS. Dimensões: 740 mm (altura) x 600 mm (profundidade) 500 mm (largura). Tampo em MDF de 25 mm revestido em BP em ambas as faces. Cor a ser determinada. Laterais, fundo e base em MDF de 18 mm, revestidos em BP em ambas as faces. Todas as bordas revestidas com fita de PVC ou ABS. Quatro rodízios duplos para piso frio. Gavetas confeccionadas em chapa de aço 24 (0,60 mm) de espessura, dobrada e soldada através de eletro-fusão, com deslizamento suave sobre corrediças em aço, roldanas em nylon e eixos em aço. Frente das gavetas em MDF de 18 mm de espessura, revestida em BP texturizado em ambas as faces na cor a ser determinada. Um puxador por gaveta, inteiramente metálico, de liga não-ferrosa. Fechadura localizada na frente da gaveta superior com fechamento simultâneo das quatro gavetas, com uma duplicata das chaves. CINZA
313 | GAVETEIRO JUNÇÃO 04 GAVETAS. Dimensões: 740 mm (altura) x 600 mm (profundidade) 500 mm (largura). Tampo em MDF de 25 mm revestido em BP em ambas as faces. Cor a ser determinada. Laterais, fundo e base em MDF de 18 mm, revestidos em BP em ambas as faces. Todas as bordas revestidas com fita de PVC ou ABS. Quatro rodízios duplos para piso frio. Gavetas confeccionadas em chapa de aço 24 (0,60 mm) de espessura, dobrada e soldada através de eletro-fusão, com deslizamento suave sobre corrediças em aço, roldanas em nylon e eixos em aço. Frente das gavetas em MDF de 18 mm de espessura, revestida em BP texturizado em ambas as faces na cor a ser determinada. Um puxador por gaveta, inteiramente metálico, de liga não-ferrosa. Fechadura localizada na frente da gaveta superior com fechamento simultâneo das quatro gavetas, com uma duplicata das chaves. AZUL
314 | GAVETEIRO JUNÇÃO 04 GAVETAS. Dimensões: 740 mm (altura) x 600 mm (profundidade) 500 mm (largura). Tampo em MDF de 25 mm revestido em BP em ambas as faces. Cor a ser determinada. Laterais, fundo e base em MDF de 18 mm, revestidos em BP em ambas as faces. Todas as bordas revestidas com fita de PVC ou ABS. Quatro rodízios duplos para piso frio. Gavetas confeccionadas em chapa de aço 24 (0,60 mm) de espessura, dobrada e soldada através de eletro-fusão, com deslizamento suave sobre corrediças em aço, roldanas em nylon e eixos em aço. Frente das gavetas em MDF de 18 mm de espessura, revestida em BP texturizado em ambas as faces na cor a ser determinada. Um puxador por gaveta, inteiramente metálico, de liga não-ferrosa. Fechadura localizada na frente da gaveta superior com fechamento simultâneo das quatro gavetas, com uma duplicata das chaves. BRANCO
315 | GAVETEIRO JUNÇÃO 04 GAVETAS. Dimensões: 740 mm (altura) x 600 mm (profundidade) 500 mm (largura). Tampo em MDF de 25 mm revestido em BP em ambas as faces. Cor a ser determinada. Laterais, fundo e base em MDF de 18 mm, revestidos em BP em ambas as faces. Todas as bordas revestidas com fita de PVC ou ABS. Quatro rodízios duplos para piso frio. Gavetas confeccionadas em chapa de aço 24 (0,60 mm) de espessura, dobrada e soldada através de eletro-fusão, com deslizamento suave sobre corrediças em aço, roldanas em nylon e eixos em aço. Frente das gavetas em MDF de 18 mm de espessura, revestida em BP texturizado em ambas as faces na cor a ser determinada. Um puxador por gaveta, inteiramente metálico, de liga não-ferrosa. Fechadura localizada na frente da gaveta superior com fechamento simultâneo das quatro gavetas, com uma duplicata das chaves. CINZA
316 | GAVETEIRO JUNÇÃO 04 GAVETAS. Dimensões: 740 mm (altura) x 600 mm (profundidade) 500 mm (largura). Tampo em MDF de 25 mm revestido em BP em ambas as faces. Cor a ser determinada. Laterais, fundo e base em MDF de 18 mm, revestidos em BP em ambas as faces. Todas as bordas revestidas com fita de PVC ou ABS. Quatro rodízios duplos para piso frio. Gavetas confeccionadas em chapa de aço 24 (0,60 mm) de espessura, dobrada e soldada através de eletro-fusão, com deslizamento suave sobre corrediças em aço, roldanas em nylon e eixos em aço. Frente das gavetas em MDF de 18 mm de espessura, revestida em BP texturizado em ambas as faces na cor a ser determinada. Um puxador por gaveta, inteiramente metálico, de liga não-ferrosa. Fechadura localizada na frente da gaveta superior com fechamento simultâneo das quatro gavetas, com uma duplicata das chaves. AZUL
317 | GAVETEIRO JUNÇÃO 04 GAVETAS. Dimensões: 740 mm (altura) x 600 mm (profundidade) 500 mm (largura). Tampo em MDF de 25 mm revestido em BP em ambas as faces. Cor a ser determinada. Laterais, fundo e base em MDF de 18 mm, revestidos em BP em ambas as faces. Todas as bordas revestidas com fita de PVC ou ABS. Quatro rodízios duplos para piso frio. Gavetas confeccionadas em chapa de aço 24 (0,60 mm) de espessura, dobrada e soldada através de eletro-fusão, com deslizamento suave sobre corrediças em aço, roldanas em nylon e eixos em aço. Frente das gavetas em MDF de 18 mm de espessura, revestida em BP texturizado em ambas as faces na cor a ser determinada. Um puxador por gaveta, inteiramente metálico, de liga não-ferrosa. Fechadura localizada na frente da gaveta superior com fechamento simultâneo das quatro gavetas, com uma duplicata das chaves. BRANCO
318 | GAVETEIRO JUNÇÃO 04 GAVETAS. Dimensões: 740 mm (altura) x 600 mm (profundidade) 500 mm (largura). Tampo em MDF de 25 mm revestido em BP em ambas as faces. Cor a ser determinada. Laterais, fundo e base em MDF de 18 mm, revestidos em BP em ambas as faces. Todas as bordas revestidas com fita de PVC ou ABS. Quatro rodízios duplos para piso frio. Gavetas confeccionadas em chapa de aço 24 (0,60 mm) de espessura, dobrada e soldada através de eletro-fusão, com deslizamento suave sobre corrediças em aço, roldanas em nylon e eixos em aço. Frente das gavetas em MDF de 18 mm de espessura, revestida em BP texturizado em ambas as faces na cor a ser determinada. Um puxador por gaveta, inteiramente metálico, de liga não-ferrosa. Fechadura localizada na frente da gaveta superior com fechamento simultâneo das quatro gavetas, com uma duplicata das chaves. CINZA
319 | GAVETEIRO JUNÇÃO 04 GAVETAS. Dimensões: 740 mm (altura) x 600 mm (profundidade) 500 mm (largura). Tampo em MDF de 25 mm revestido em BP em ambas as faces. Cor a ser determinada. Laterais, fundo e base em MDF de 18 mm, revestidos em BP em ambas as faces. Todas as bordas revestidas com fita de PVC ou ABS. Quatro rodízios duplos para piso frio. Gavetas confeccionadas em chapa de aço 24 (0,60 mm) de espessura, dobrada e soldada através de eletro-fusão, com deslizamento suave sobre corrediças em aço, roldanas em nylon e eixos em aço. Frente das gavetas em MDF de 18 mm de espessura, revestida em BP texturizado em ambas as faces na cor a ser determinada. Um puxador por gaveta, inteiramente metálico, de liga não-ferrosa. Fechadura localizada na frente da gaveta superior com fechamento simultâneo das quatro gavetas, com uma duplicata das chaves. AZUL
320 | GAVETEIRO JUNÇÃO 04 GAVETAS. Dimensões: 740 mm (altura) x 600 mm (profundidade) 500 mm (largura). Tampo em MDF de 25 mm revestido em BP em ambas as faces. Cor a ser determinada. Laterais, fundo e base em MDF de 18 mm, revestidos em BP em ambas as faces. Todas as bordas revestidas com fita de PVC ou ABS. Quatro rodízios duplos para piso frio. Gavetas confeccionadas em chapa de aço 24 (0,60 mm) de espessura, dobrada e soldada através de eletro-fusão, com deslizamento suave sobre corrediças em aço, roldanas em nylon e eixos em aço. Frente das gavetas em MDF de 18 mm de espessura, revestida em BP texturizado em ambas as faces na cor a ser determinada. Um puxador por gaveta, inteiramente metálico, de liga não-ferrosa. Fechadura localizada na frente da gaveta superior com fechamento simultâneo das quatro gavetas, com uma duplicata das chaves. BRANCO
321 | GAVETEIRO JUNÇÃO 04 GAVETAS. Dimensões: 740 mm (altura) x 600 mm (profundidade) 500 mm (largura). Tampo em MDF de 25 mm revestido em BP em ambas as faces. Cor a ser determinada. Laterais, fundo e base em MDF de 18 mm, revestidos em BP em ambas as faces. Todas as bordas revestidas com fita de PVC ou ABS. Quatro rodízios duplos para piso frio. Gavetas confeccionadas em chapa de aço 24 (0,60 mm) de espessura, dobrada e soldada através de eletro-fusão, com deslizamento suave sobre corrediças em aço, roldanas em nylon e eixos em aço. Frente das gavetas em MDF de 18 mm de espessura, revestida em BP texturizado em ambas as faces na cor a ser determinada. Um puxador por gaveta, inteiramente metálico, de liga não-ferrosa. Fechadura localizada na frente da gaveta superior com fechamento simultâneo das quatro gavetas, com uma duplicata das chaves. CINZA
322 | GAVETEIRO VOLANTE COM 02 GAV. +PASTA SUSPENSA. Dimensões: 710 mm (altura) x 570 mm (profundidade) 500 mm (largura). Tampo em MDF de 25 mm revestido em BP em ambas as faces. Cor a ser determinada. Laterais, fundo e base em MDF de 18 mm, revestidos em BP em ambas as faces. Todas as bordas revestidas com fita de PVC ou ABS. Quatro rodízios duplos para piso frio. Gavetas confeccionadas em chapa de aço 24 (0,60 mm) de espessura, dobrada e soldada através de eletro-fusão, com deslizamento suave sobre corrediças em aço, roldanas em nylon e eixos em aço. Frente das gavetas em MDF de 18 mm de espessura, revestida em BP texturizado em ambas as faces na cor a ser determinada. Um puxador por gaveta, inteiramente metálico, de liga não-ferrosa. Fechadura localizada na frente da gaveta superior com fechamento simultâneo das quatro gavetas, com uma duplicata das chaves. AZUL
323 | GAVETEIRO VOLANTE COM 02 GAV. +PASTA SUSPENSA. Dimensões: 710 mm (altura) x 570 mm (profundidade) 500 mm (largura). Tampo em MDF de 25 mm revestido em BP em ambas as faces. Cor a ser determinada. Laterais, fundo e base em MDF de 18 mm, revestidos em BP em ambas as faces. Todas as bordas revestidas com fita de PVC ou ABS. Quatro rodízios duplos para piso frio. Gavetas confeccionadas em chapa de aço 24 (0,60 mm) de espessura, dobrada e soldada através de eletro-fusão, com deslizamento suave sobre corrediças em aço, roldanas em nylon e eixos em aço. Frente das gavetas em MDF de 18 mm de espessura, revestida em BP texturizado em ambas as faces na cor a ser determinada. Um puxador por gaveta, inteiramente metálico, de liga não-ferrosa. Fechadura localizada na frente da gaveta superior com fechamento simultâneo das quatro gavetas, com uma duplicata das chaves. BRANCO
324 | GAVETEIRO VOLANTE COM 02 GAV. +PASTA SUSPENSA. Dimensões: 710 mm (altura) x 570 mm (profundidade) 500 mm (largura). Tampo em MDF de 25 mm revestido em BP em ambas as faces. Cor a ser determinada. Laterais, fundo e base em MDF de 18 mm, revestidos em BP em ambas as faces. Todas as bordas revestidas com fita de PVC ou ABS. Quatro rodízios duplos para piso frio. Gavetas confeccionadas em chapa de aço 24 (0,60 mm) de espessura, dobrada e soldada através de eletro-fusão, com deslizamento suave sobre corrediças em aço, roldanas em nylon e eixos em aço. Frente das gavetas em MDF de 18 mm de espessura, revestida em BP texturizado em ambas as faces na cor a ser determinada. Um puxador por gaveta, inteiramente metálico, de liga não-ferrosa. Fechadura localizada na frente da gaveta superior com fechamento simultâneo das quatro gavetas, com uma duplicata das chaves. CINZA
325 | GAVETEIRO VOLANTE COM 02 PASTA SUSPENSA. Dimensões: 710 mm (altura) x 570 mm (profundidade) 500 mm (largura). Tampo em MDF de 25 mm revestido em BP em ambas as faces. Cor a ser determinada. Laterais, fundo e base em MDF de 18 mm, revestidos em BP em ambas as faces. Todas as bordas revestidas com fita de PVC ou ABS. Quatro rodízios duplos para piso frio. Gavetas confeccionadas em chapa de aço 24 (0,60 mm) de espessura, dobrada e soldada através de eletro-fusão, com deslizamento suave sobre corrediças em aço, roldanas em nylon e eixos em aço. Frente das gavetas em MDF de 18 mm de espessura, revestida em BP texturizado em ambas as faces na cor a ser determinada. Um puxador por gaveta, inteiramente metálico, de liga não-ferrosa. Fechadura localizada na frente da gaveta superior com fechamento simultâneo das quatro gavetas, com uma duplicata das chaves. AZUL
326 | GAVETEIRO VOLANTE COM 02 PASTA SUSPENSA. Dimensões: 710 mm (altura) x 570 mm (profundidade) 500 mm (largura). Tampo em MDF de 25 mm revestido em BP em ambas as faces. Cor a ser determinada. Laterais, fundo e base em MDF de 18 mm, revestidos em BP em ambas as faces. Todas as bordas revestidas com fita de PVC ou ABS. Quatro rodízios duplos para piso frio. Gavetas confeccionadas em chapa de aço 24 (0,60 mm) de espessura, dobrada e soldada através de eletro-fusão, com deslizamento suave sobre corrediças em aço, roldanas em nylon e eixos em aço. Frente das gavetas em MDF de 18 mm de espessura, revestida em BP texturizado em ambas as faces na cor a ser determinada. Um puxador por gaveta, inteiramente metálico, de liga não-ferrosa. Fechadura localizada na frente da gaveta superior com fechamento simultâneo das quatro gavetas, com uma duplicata das chaves. BRANCO
327 | GAVETEIRO VOLANTE COM 02 PASTA SUSPENSA. Dimensões: 710 mm (altura) x 570 mm (profundidade) 500 mm (largura). Tampo em MDF de 25 mm revestido em BP em ambas as faces. Cor a ser determinada. Laterais, fundo e base em MDF de 18 mm, revestidos em BP em ambas as faces. Todas as bordas revestidas com fita de PVC ou ABS. Quatro rodízios duplos para piso frio. Gavetas confeccionadas em chapa de aço 24 (0,60 mm) de espessura, dobrada e soldada através de eletro-fusão, com deslizamento suave sobre corrediças em aço, roldanas em nylon e eixos em aço. Frente das gavetas em MDF de 18 mm de espessura, revestida em BP texturizado em ambas as faces na cor a ser determinada. Um puxador por gaveta, inteiramente metálico, de liga não-ferrosa. Fechadura localizada na frente da gaveta superior com fechamento simultâneo das quatro gavetas, com uma duplicata das chaves. CINZA
328 | GAVETEIRO VOLANTE COM 04 GAVETAS Dimensões: 710 mm (altura) x 570 mm (profundidade) 500 mm (largura). Tampo em MDF de 25 mm revestido em BP em ambas as faces. Cor a ser determinada. Laterais, fundo e base em MDF de 18 mm, revestidos em BP em ambas as faces. Todas as bordas revestidas com fita de PVC ou ABS. Quatro rodízios duplos para piso frio. Gavetas confeccionadas em chapa de aço 24 (0,60 mm) de espessura, dobrada e soldada através de eletro-fusão, com deslizamento suave sobre corrediças em aço, roldanas em nylon e eixos em aço. Frente das gavetas em MDF de 18 mm de espessura, revestida em BP texturizado em ambas as faces na cor a ser determinada. Um puxador por gaveta, inteiramente metálico, de liga não-ferrosa. Fechadura localizada na frente da gaveta superior com fechamento simultâneo das quatro gavetas, com uma duplicata das chaves. Acabamento em ABS; Com 5 (cinco) gavetas; Com rodizios; Medidas: alt. 0,61, larg. 0,50 e prof. 0,46, com chave AZUL
329 | GAVETEIRO VOLANTE COM 04 GAVETAS Dimensões: 710 mm (altura) x 570 mm (profundidade) 500 mm (largura). Tampo em MDF de 25 mm revestido em BP em ambas as faces. Cor a ser determinada. Laterais, fundo e base em MDF de 18 mm, revestidos em BP em ambas as faces. Todas as bordas revestidas com fita de PVC ou ABS. Quatro rodízios duplos para piso frio. Gavetas confeccionadas em chapa de aço 24 (0,60 mm) de espessura, dobrada e soldada através de eletro-fusão, com deslizamento suave sobre corrediças em aço, roldanas em nylon e eixos em aço. Frente das gavetas em MDF de 18 mm de espessura, revestida em BP texturizado em ambas as faces na cor a ser determinada. Um puxador por gaveta, inteiramente metálico, de liga não-ferrosa. Fechadura localizada na frente da gaveta superior com fechamento simultâneo das quatro gavetas, com uma duplicata das chaves. Acabamento em ABS; Com 5 (cinco) gavetas; Com rodizios; Medidas: alt. 0,61, larg. 0,50 e prof. 0,46, com chave BRANCO
330 | GAVETEIRO VOLANTE COM 04 GAVETAS Dimensões: 710 mm (altura) x 570 mm (profundidade) 500 mm (largura). Tampo em MDF de 25 mm revestido em BP em ambas as faces. Cor a ser determinada. Laterais, fundo e base em MDF de 18 mm, revestidos em BP em ambas as faces. Todas as bordas revestidas com fita de PVC ou ABS. Quatro rodízios duplos para piso frio. Gavetas confeccionadas em chapa de aço 24 (0,60 mm) de espessura, dobrada e soldada através de eletro-fusão, com deslizamento suave sobre corrediças em aço, roldanas em nylon e eixos em aço. Frente das gavetas em MDF de 18 mm de espessura, revestida em BP texturizado em ambas as faces na cor a ser determinada. Um puxador por gaveta, inteiramente metálico, de liga não-ferrosa. Fechadura localizada na frente da gaveta superior com fechamento simultâneo das quatro gavetas, com uma duplicata das chaves. Acabamento em ABS; Com 5 (cinco) gavetas; Com rodizios; Medidas: alt. 0,61, larg. 0,50 e prof. 0,46, com chave CINZA
331 | LONGARINA 02 LUGARES DIRETOR C/BRAÇOS. Assento e encosto Fabricados em compensado anatômico moldado a quente, com espessura de 15 mm cada, oriundas de reflorestamento ou de procedência legal, isentas de rachaduras e deterioração por fungos ou insetos. Estofados com espuma de poliuretano expandido, de espessura mínima de 70 mm, sobre à madeira, revestida com tecido na cor a definir. Dimensões mínimas do encosto, 500mm de extensão vertical e 450mm de largura. Assento com 500mm largura e 500mm profundidade e espuma injetada de no mínimo 70mm de espessura. Assento e encosto interligados por lâmina de aço carbono SAE 1010/1020. Estrutura confeccionada em aço carbono SAE 1010/1020, chapa 16 (1,5 mm), com quatro apoios em nylon ou polipropileno injetados no piso.
332 | LONGARINA 03 LUGARES DIRETOR C/BRAÇOS. Assento e encosto Fabricados em compensado anatômico moldado a quente, com espessura de 15 mm cada, oriundas de reflorestamento ou de procedência legal, isentas de rachaduras e deterioração por fungos ou insetos. Estofados com espuma de poliuretano expandido, de espessura mínima de 70 mm, sobre à madeira, revestida com tecido na cor a definir. Dimensões mínimas do encosto, 500mm de extensão vertical e 450mm de largura. Assento com 500mm largura e 500mm profundidade e espuma injetada de no mínimo 70mm de espessura. Assento e encosto interligados por lâmina de aço carbono SAE 1010/1020. Estrutura confeccionada em aço carbono SAE 1010/1020, chapa 16 (1,5 mm), com quatro apoios em nylon ou polipropileno injetados no piso.
333 | LONGARINA 04 LUGARES DIRETOR C/ BRAÇOS. Assento e encosto Fabricados em compensado anatômico moldado a quente, com espessura de 15 mm cada, oriundas de reflorestamento ou de procedência legal, isentas de rachaduras e deterioração por fungos ou insetos. Estofados com espuma de poliuretano expandido, de espessura mínima de 70 mm, sobre à madeira, revestida com tecido na cor a definir. Dimensões mínimas do encosto, 500mm de extensão vertical e 450mm de largura. Assento com 500mm largura e 500mm profundidade e espuma injetada de no mínimo 70mm de espessura. Assento e encosto interligados por lâmina de aço carbono SAE 1010/1020. Estrutura confeccionada em aço carbono SAE 1010/1020, chapa 16 (1,5 mm), com quatro apoios em nylon ou polipropileno injetados no piso.
334 | LONGARINA 05 LUGARES DIRETOR C/BRAÇOS. Assento e encosto Fabricados em compensado anatômico moldado a quente, com espessura de 15 mm cada, oriundas de reflorestamento ou de procedência legal, isentas de rachaduras e deterioração por fungos ou insetos. Estofados com espuma de poliuretano expandido, de espessura mínima de 70 mm, sobre à madeira, revestida com tecido na cor a definir. Dimensões mínimas do encosto, 500mm de extensão vertical e 450mm de largura. Assento com 500mm largura e 500mm profundidade e espuma injetada de no mínimo 70mm de espessura. Assento e encosto interligados por lâmina de aço carbono SAE 1010/1020. Estrutura confeccionada em aço carbono SAE 1010/1020, chapa 16 (1,5 mm), com quatro apoios em nylon ou polipropileno injetados no piso.
335 | LONGARINA COM 02 LUGARES, sem braços, para recepção. Assento e encosto Fabricados em compensado anatômico moldado a quente, com espessura de 15 mm cada, oriundas de reflorestamento ou de procedência legal, isentas de rachaduras e deterioração por fungos ou insetos. Estofados com espuma de poliuretano expandido, de espessura mínima de 50 mm, sobre à madeira, revestida com tecido ou cor a definir.Dimensões mínimas do encosto, 350mm de extenção vertical e 390mm de largura. Assento com 460mm largura e 460mm profundidade e espuma injetada de no mínimo 50mm de espessura.
336 | LONGARINA DE 02 LUGARES, COM BRAÇOS FIXOS, para recepção. Assento e encosto Fabricados em compensado anatômico moldado a quente, com espessura de 15 mm cada, oriundas de reflorestamento ou de procedência legal, isentas de rachaduras e deterioração por fungos ou insetos. Estofados com espuma de poliuretano expandido, de espessura mínima de 50 mm, sobre à madeira, revestida com tecido ou cor a definir. Dimensões mínimas do encosto, 350mm de extenção vertical e 390mm de largura. Assento com 460mm largura e 460mm profundidade e espuma injetada de no mínimo 50mm de espessura.
337 | LONGARINA DE 03 LUGARES, com braços fixos, para recepção. Assento e encosto Fabricados em compensado anatômico moldado a quente, com espessura de 15 mm cada, oriundas de reflorestamento ou de procedência legal, isentas de rachaduras e deterioração por fungos ou insetos. Estofados com espuma de poliuretano expandido, de espessura mínima de 50 mm, sobre à madeira, revestida com tecido ou cor a definir. Dimensões mínimas do encosto, 350mm de extensão vertical e 390mm de largura. Assento com 460mm largura e 460mm profundidade e espuma injetada de no mínimo 50mm de espessura.
338 | LONGARINA DE 03 LUGARES, sem braços, para recepção . Assento e encosto Fabricados em compensado anatômico moldado a quente, com espessura de 15 mm cada, oriundas de reflorestamento ou de procedência legal, isentas de rachaduras e deterioração por fungos ou insetos. Estofados com espuma de poliuretano expandido, de espessura mínima de 50 mm, sobre a madeira, revestida com tecido ou cor a definir. Dimensões mínimas do encosto, 350mm de extensão vertical e 390mm de largura. Assento com 460mm largura e 460mm profundidade e espuma injetada de no mínimo 50mm de espessura.
339 | LONGARINA DE 04 LUGARES, com braços fixos, para recepção. Assento e encosto Fabricados em compensado anatômico moldado a quente, com espessura de 15 mm cada, oriundas de reflorestamento ou de procedência legal, isentas de rachaduras e deterioração por fungos ou insetos. Estofados com espuma de poliuretano expandido, de espessura mínima de 50 mm, sobre à madeira, revestida com tecido ou cor a definir. Dimensões mínimas do encosto, 350mm de extensão vertical e 390mm de largura. Assento com 460mm largura e 460mm profundidade e espuma injetada de no mínimo 50mm de espessura.
340 | LONGARINA DE 04 LUGARES, sem braço, para recepção. Assento e encosto Fabricados em compensado anatômico moldado a quente, com espessura de 15 mm cada, oriundas de reflorestamento ou de procedência legal, isentas de rachaduras e deterioração por fungos ou insetos. Estofados com espuma de poliuretano expandido, de espessura mínima de 50 mm, sobre à madeira, revestida com tecido ou cor a definir. Dimensões mínimas do encosto, 350mm de extensão vertical e 390mm de largura. Assento com 460mm largura e 460mm profundidade e espuma injetada de no mínimo 50mm de espessura.
341 | LONGARINA DE 05 LUGARES, com braços, para recepção. Assento e encosto Fabricados em compensado anatômico moldado a quente, com espessura de 15 mm cada, oriundas de reflorestamento ou de procedência legal, isentas de rachaduras e deterioração por fungos ou insetos. Estofados com espuma de poliuretano expandido, de espessura mínima de 50 mm, sobre à madeira, revestida com tecido ou cor a definir. Dimensões mínimas do encosto, 350mm de extensão vertical e 390mm de largura. Assento com 460mm largura e 460mm profundidade e espuma injetada de no mínimo 50mm de espessura.
342 | LONGARINA DE 05 LUGARES, sem braços, para recepção. Assento e encosto Fabricados em compensado anatômico moldado a quente, com espessura de 15 mm cada, oriundas de reflorestamento ou de procedência legal, isentas de rachaduras e deterioração por fungos ou insetos. Estofados com espuma de poliuretano expandido, de espessura mínima de 50 mm, sobre à madeira, revestida com tecido ou cor a definir. Dimensões mínimas do encosto, 350mm de extensão vertical e 390mm de largura. Assento com 460mm largura e 460mm profundidade e espuma injetada de no mínimo 50mm de espessura.
343 | MESA DE REUNIÃO CIRCULAR, tampo em MDF de 25 mm, com 1000 mm de diâmetro. Com alt. 740 mm revestido com BP nas duas faces, superfície texturizada, na cor a ser definida. Todas as bordas devem ser revestidas com fita de PVC ou ABS com raio mínimo de 2,5 mm. Estrutura confeccionada em aço carbono SAE 1010/1020, em coluna central, com mínimo de quatro apoios reguláveis no piso em nylon injetado.
344 | MESA DE REUNIÃO CIRCULAR, tampo em MDF de 25 mm, com 1200 mm de diâmetro. Alt. 740 mm revestido com BP nas duas faces, superfície texturizada, na cor a ser definida. Todas as bordas devem ser revestidas com fita de PVC ou ABS com raio mínimo de 2,5 mm. Estrutura confeccionada em aço carbono SAE 1010/1020, em coluna central, com mínimo de quatro apoios reguláveis no piso em nylon injetado.
345 | MESA DE REUNIÃO OVAL BIPARTIDA. Tampo em MDF de 25 mm, com 900 mm largura x 3000 mm comprimento e alt. 740 mm, revestido com BP nas duas faces, superfície texturizada, na cor a ser definida. Todas as bordas devem ser revestidas com fita de PVC ou ABS com raio mínimo de 2,5 mm. Estrutura confeccionada em aço carbono SAE 1010/1020, com 04 apoios reguláveis no piso, em nylon injetado.
346 | MESA DE REUNIÃO OVAL com 900 mm largura x 1600 mm comprimento. Tampo em MDF de 25 mm e alt. 740 mm, revestido com BP nas duas faces, superfície texturizada, na cor a ser definida. Todas as bordas devem ser revestidas com fita de PVC ou ABS com raio mínimo de 2,5 mm. Estrutura confeccionada em aço carbono SAE 1010/1020, com 04 apoios reguláveis no piso, em nylon injetado.
347 | MESA DE REUNIÃO OVAL com 900 mm largura x 2000 mm comprimento. Tampo em MDF de 25 mm e alt. 740 mm, revestido com BP nas duas faces, superfície texturizada, na cor a ser definida. Todas as bordas devem ser revestidas com fita de PVC ou ABS com raio mínimo de 2,5 mm. Estrutura confeccionada em aço carbono SAE 1010/1020, com 04 apoios reguláveis no piso, em nylon injetado.
348 | MESA DE REUNIÃO OVAL com 900 mm largura x 2500 mm comprimento. Tampo em MDF de 25 mm e alt. 740 mm, revestido com BP nas duas faces, superfície texturizada, na cor a ser definida. Todas as bordas devem ser revestidas com fita de PVC ou ABS com raio mínimo de 2,5 mm. Estrutura confeccionada em aço carbono SAE 1010/1020, com 04 apoios reguláveis no piso, em nylon injetado.
349 | MESA DE REUNIÃO SEMI OVAL, TAMPO EM 25mm. Design moderno e ergonômico, produzida em painel de madeira no padrão; Tampo de espessura 25 mm com 2 caixas embutidas de tomadas elétrica, telefone e rede. Estrutura em aço com calhas metálicas para passagem de fiação, projetadas para proporcionar flexibilidade de movimentos - 180x90x74. AZUL
350 | MESA DE REUNIÃO SEMI OVAL, TAMPO EM 25mm. Design moderno e ergonômico, produzida em painel de madeira no padrão; Tampo de espessura 25 mm com 2 caixas embutidas de tomadas elétrica, telefone e rede. Estrutura em aço com calhas metálicas para passagem de fiação, projetadas para proporcionar flexibilidade de movimentos - 180x90x74. BRANCO
351 | MESA DE REUNIÃO SEMI OVAL, TAMPO EM 25mm. Design moderno e ergonômico, produzida em painel de madeira no padrão; Tampo de espessura 25 mm com 2 caixas embutidas de tomadas elétrica, telefone e rede. Estrutura em aço com calhas metálicas para passagem de fiação, projetadas para proporcionar flexibilidade de movimentos - 180x90x74. CINZA
352 | MESA EM L EM MDF. Tampo em madeira de 15mm com perfil de 180o; Com painel divisor suspenso; Medidas: 1,20x1,20x0,74altura. AZUL
353 | MESA EM L EM MDF. Tampo em madeira de 15mm com perfil de 180o; Com painel divisor suspenso; Medidas: 1,20x1,20x0,74altura.BRANCO
354 | MESA EM L EM MDF. Tampo em madeira de 15mm com perfil de 180o; Com painel divisor suspenso; Medidas: 1,20x1,20x0,74altura. CINZA
355 | MESA LATERAL EM MDF - EBANI. Revestimento: Pro-Touch; Sistema de Montagem: Minifix; Girofix; Dimensões(LxAxP): 44,5 x 48,8 x 44,5 cm.
356 | MESA PARA COMP+C579UTADOR C/ 2 GAVETAS E TECLADO REBAIXADO E DESLIZANTE. Com porta CPU; Tampo 25mm, com revestimento melaminico de alta pressão; Pés duplos; Estrutura em aço, de seção retangular 50x30mm; Medidas: 1,40 x 0,70 x 0,74 m. AZUL
357 | MESA PARA COMP+C579UTADOR C/ 2 GAVETAS E TECLADO REBAIXADO E DESLIZANTE. Com porta CPU; Tampo 25mm, com revestimento melaminico de alta pressão; Pés duplos; Estrutura em aço, de seção retangular 50x30mm; Medidas: 1,40 x 0,70 x 0,74 m. BRANCO
358 | MESA PARA COMP+C579UTADOR C/ 2 GAVETAS E TECLADO REBAIXADO E DESLIZANTE. Com porta CPU; Tampo 25mm, com revestimento melaminico de alta pressão; Pés duplos; Estrutura em aço, de seção retangular 50x30mm; Medidas: 1,40 x 0,70 x 0,74 m. CINZA
359 | MESA PARA COMPUTADOR SEM GAVETAS E TECLADO REBAIXADO E DESLIZANTE. Porta CPU; Tampo 25mm com revestimento melaminico de alta pressão; Pés duplo; Estrutura em aço de seção retangular 50x30mm; Medidas: 1,00 x 0,60 x 0,74 m. AZUL
360 | MESA PARA COMPUTADOR SEM GAVETAS E TECLADO REBAIXADO E DESLIZANTE. Porta CPU; Tampo 25mm com revestimento melaminico de alta pressão; Pés duplo; Estrutura em aço de seção retangular 50x30mm; Medidas: 1,00 x 0,60 x 0,74 m. BRANCO
361 | MESA PARA COMPUTADOR SEM GAVETAS E TECLADO REBAIXADO E DESLIZANTE. Porta CPU; Tampo 25mm com revestimento melaminico de alta pressão; Pés duplo; Estrutura em aço de seção retangular 50x30mm; Medidas: 1,00 x 0,60 x 0,74 m. CINZA
362 | MESA PARA IMPRESSORA EM MADEIRA. Tampo de 25mm revestimento laminado fenólico melaninico de alta pressão; Pés duplo; Estrurura de aço de seção retangular com tratamento antiferruginopso de no minimo 50x30mm; Medidas: 0,62 x 0,47 x 0,75 cm. AZUL
363 | MESA PARA IMPRESSORA EM MADEIRA. Tampo de 25mm revestimento laminado fenólico melaninico de alta pressão; Pés duplo; Estrurura de aço de seção retangular com tratamento antiferruginopso de no minimo 50x30mm; Medidas: 0,62 x 0,47 x 0,75 cm. BRANCO
364 | MESA PARA IMPRESSORA EM MADEIRA. Tampo de 25mm revestimento laminado fenólico melaninico de alta pressão; Pés duplo; Estrurura de aço de seção retangular com tratamento antiferruginopso de no minimo 50x30mm; Medidas: 0,62 x 0,47 x 0,75 cm. CINZA
365 | MESA PARA MONTAGEM DE EXPERIMENTOS. Estrutura Metálica; Tampo em madeira; Dimensões Aproximadas: H- 100 cm, L- 80cm e C- 190 cm.
366 | MESA PARA REFEITÓRIO 10 LUGARES. Com bancos; Estrutura reforçada; Tampo revestido em fórmica, acoplados giratórios; Com encosto, revestida em fórmica. AZUL
367 | MESA PARA REFEITÓRIO 10 LUGARES. Com bancos; Estrutura reforçada; Tampo revestido em fórmica, acoplados giratórios; Com encosto, revestida em fórmica. BRANCO
368 | MESA PARA REFEITÓRIO 10 LUGARES. Com bancos; Estrutura reforçada; Tampo revestido em fórmica, acoplados giratórios; Com encosto, revestida em fórmica. CINZA
369 | MESA REDONDA EM MADEIRA, 1,20M DIÂMETRO. Tampo em MDF com espessura de 3,0 cm; Revestimento de laminado texturizado; Borda de PVC 180º da mesma cor do laminado; Estrutura em tubos de aço com seção retangular ou elíptica; Chapa de aço com tratamento anticorrosivo, pintura epóxi preto fosco; Ponteiras de polipropileno; Sapatas metálicas p/ regulagem de nível; Mínimo de 3 pontos de apoio no piso. AZUL
370 | MESA REDONDA EM MADEIRA, 1,20M DIÂMETRO. Tampo em MDF com espessura de 3,0 cm; Revestimento de laminado texturizado; Borda de PVC 180º da mesma cor do laminado; Estrutura em tubos de aço com seção retangular ou elíptica; Chapa de aço com tratamento anticorrosivo, pintura epóxi preto fosco; Ponteiras de polipropileno; Sapatas metálicas p/ regulagem de nível; Mínimo de 3 pontos de apoio no piso. BRANCO
371 | MESA REDONDA EM MADEIRA, 1,20M DIÂMETRO. Tampo em MDF com espessura de 3,0 cm; Revestimento de laminado texturizado; Borda de PVC 180º da mesma cor do laminado; Estrutura em tubos de aço com seção retangular ou elíptica; Chapa de aço com tratamento anticorrosivo, pintura epóxi preto fosco; Ponteiras de polipropileno; Sapatas metálicas p/ regulagem de nível; Mínimo de 3 pontos de apoio no piso. CINZA
372 | MESA REDONDA EM MADEIRA, 1M DIÂMETRO. Tampo em MDF com espessura de 3,0 cm; Revestimento de laminado texturizado; Borda de PVC 180º da mesma cor do laminado; Estrutura em tubos de aço com seção retangular ou elíptica; Chapa de aço com tratamento anticorrosivo, pintura epóxi preto fosco; Ponteiras de polipropileno; Sapatas metálicas p/ regulagem de nível; Mínimo de 3 pontos de apoio no piso. AZUL
373 | MESA REDONDA EM MADEIRA, 1M DIÂMETRO. Tampo em MDF com espessura de 3,0 cm; Revestimento de laminado texturizado; Borda de PVC 180º da mesma cor do laminado; Estrutura em tubos de aço com seção retangular ou elíptica; Chapa de aço com tratamento anticorrosivo, pintura epóxi preto fosco; Ponteiras de polipropileno; Sapatas metálicas p/ regulagem de nível; Mínimo de 3 pontos de apoio no piso. BRANCO
374 | MESA REDONDA EM MADEIRA, 1M DIÂMETRO. Tampo em MDF com espessura de 3,0 cm; Revestimento de laminado texturizado; Borda de PVC 180º da mesma cor do laminado; Estrutura em tubos de aço com seção retangular ou elíptica; Chapa de aço com tratamento anticorrosivo, pintura epóxi preto fosco; Ponteiras de polipropileno; Sapatas metálicas p/ regulagem de nível; Mínimo de 3 pontos de apoio no piso. CINZA
375 | MESA RETANGULAR EM MADEIRA 40mm, C/ PAINEL DIVIDOR INFERIOR. Tampo em madeira de 40mm; Em MDF sem brilho; Com painel divisor de madeira na parte inferior da mesa; Estrutura em aço com tratamento anti-ferruerm e pintura epoxi; Medidas: 120 x 100cm. AZUL
376 | MESA RETANGULAR EM MADEIRA 40mm, C/ PAINEL DIVIDOR INFERIOR. Tampo em madeira de 40mm; Em MDF sem brilho; Com painel divisor de madeira na parte inferior da mesa; Estrutura em aço com tratamento anti-ferruerm e pintura epoxi; Medidas: 120 x 100cm. BRANCO
377 | MESA RETANGULAR EM MADEIRA 40mm, C/ PAINEL DIVIDOR INFERIOR. Tampo em madeira de 40mm; Em MDF sem brilho; Com painel divisor de madeira na parte inferior da mesa; Estrutura em aço com tratamento anti-ferruerm e pintura epoxi; Medidas: 120 x 100cm. CINZA
378 | MESA RETANGULAR EM MADEIRA 40mm, C/ PAINEL DIVIDOR INFERIOR. Tampo em madeira de 40mm; Em MDF sem brilho; Com painel divisor de madeira na parte inferior da mesa; Estrutura em aço com tratamento anti-ferruerm e pintura epoxi; Medidas: 310 x 105cm. AZUL
379 | MESA RETANGULAR EM MADEIRA 40mm, C/ PAINEL DIVIDOR INFERIOR. Tampo em madeira de 40mm; Em MDF sem brilho; Com painel divisor de madeira na parte inferior da mesa; Estrutura em aço com tratamento anti-ferruerm e pintura epoxi; Medidas: 310 x 105cm. BRANCO
380 | MESA RETANGULAR EM MADEIRA 40mm, C/ PAINEL DIVIDOR INFERIOR. Tampo em madeira de 40mm; Em MDF sem brilho; Com painel divisor de madeira na parte inferior da mesa; Estrutura em aço com tratamento anti-ferruerm e pintura epoxi; Medidas: 310 x 105cm. CINZA
381 | MESA RETANGULAR EM MADEIRA, C/ 3 GAVETAS. Tampo em madeira de 30mm; Revestimento em MDF; Acabamento em PVC; Estrutura em aço com tratamento anti-ferrugem e pintura epoxi; Medidas (CxLxA): 1,40 x 0,70 x 0,75m. AZUL
382 | MESA RETANGULAR EM MADEIRA, C/ 3 GAVETAS. Tampo em madeira de 30mm; Revestimento em MDF; Acabamento em PVC; Estrutura em aço com tratamento anti-ferrugem e pintura epoxi; Medidas (CxLxA): 1,40 x 0,70 x 0,75m. BRANCO
383 | MESA RETANGULAR EM MADEIRA, C/ 3 GAVETAS. Tampo em madeira de 30mm; Revestimento em MDF; Acabamento em PVC; Estrutura em aço com tratamento anti-ferrugem e pintura epoxi; Medidas (CxLxA): 1,40 x 0,70 x 0,75m. CINZA
384 | MESA RETANGULAR EM MADEIRA, C/ 3 GAVETAS. Calha lateral para passagem de fiação; Tampo em madeira de 25mm; Com revestimento em MDF; Acabamento em PVC; Estrutura em aço com tratamento anti-ferrugem e pintura epoxi; Medida 160x680x740. AZUL
385 | MESA RETANGULAR EM MADEIRA, C/ 3 GAVETAS. Calha lateral para passagem de fiação; Tampo em madeira de 25mm; Com revestimento em MDF; Acabamento em PVC; Estrutura em aço com tratamento anti-ferrugem e pintura epoxi; Medida 160x680x740. BRANCO
386 | MESA RETANGULAR EM MADEIRA, C/ 3 GAVETAS. Calha lateral para passagem de fiação; Tampo em madeira de 25mm; Com revestimento em MDF; Acabamento em PVC; Estrutura em aço com tratamento anti-ferrugem e pintura epoxi; Medida 160x680x740. CINZA
387 | MESA RETANGULAR EM MADEIRA, S/ GAVETAS. Tampo em madeira de 25mm; Revestimento em MDF; Acabamento em PVC; Medida: 1,25 mt, larg. 0,70cm, alt. 075cm. AZUL
388 | MESA RETANGULAR EM MADEIRA, S/ GAVETAS. Tampo em madeira de 25mm; Revestimento em MDF; Acabamento em PVC; Medida: 1,25 mt, larg. 0,70cm, alt. 075cm. BRANCO
389 | MESA RETANGULAR EM MADEIRA, S/ GAVETAS. Tampo em madeira de 25mm; Revestimento em MDF; Acabamento em PVC; Medida: 1,25 mt, larg. 0,70cm, alt. 075cm. CINZA
390 | MESA RETANGULAR EM MADEIRA, S/ GAVETAS. Tampo em madeira de 25mm; Revestimento em MDF; Acabamento em PVC; Medida: 1mt, larg. 0,60cm, alt. 075cm. AZUL
391 | MESA RETANGULAR EM MADEIRA, S/ GAVETAS. Tampo em madeira de 25mm; Revestimento em MDF; Acabamento em PVC; Medida: 1mt, larg. 0,60cm, alt. 075cm. BRANCO
392 | MESA RETANGULAR EM MADEIRA, S/ GAVETAS. Tampo em madeira de 25mm; Revestimento em MDF; Acabamento em PVC; Medida: 1mt, larg. 0,60cm, alt. 075cm. CINZA
393 | MESA RETANGULAR EM MADEIRA, S/ GAVETAS. Tampo em madeira de 25mm; Revestimento em MDF; Acabamento em PVC; Medida: 220cm de comprimento x 85cm de largura x 80 de altura. AZUL
394 | MESA RETANGULAR EM MADEIRA, S/ GAVETAS. Tampo em madeira de 25mm; Revestimento em MDF; Acabamento em PVC; Medida: 220cm de comprimento x 85cm de largura x 80 de altura. BRANCO
395 | MESA RETANGULAR EM MADEIRA, S/ GAVETAS. Tampo em madeira de 25mm; Revestimento em MDF; Acabamento em PVC; Medida: 220cm de comprimento x 85cm de largura x 80 de altura. CINZA
396 | MESA SECRETÁRIA C/ 3 GAVETAS. Tampo em madeira; Com revestimento em MDF; Acabamento em PVC; Estrutura em aço com tratamento anti-ferrugem e pintura epoxi; Medidas: alt.0,75, comp.1,20 prof. 0,60. AZUL
397 | MESA SECRETÁRIA C/ 3 GAVETAS. Tampo em madeira; Com revestimento em MDF; Acabamento em PVC; Estrutura em aço com tratamento anti-ferrugem e pintura epoxi; Medidas: alt.0,75, comp.1,20 prof. 0,60. BRANCO
398 | MESA SECRETÁRIA C/ 3 GAVETAS. Tampo em madeira; Com revestimento em MDF; Acabamento em PVC; Estrutura em aço com tratamento anti-ferrugem e pintura epoxi; Medidas: alt.0,75, comp.1,20 prof. 0,60. CINZA
399 | MESA SECRETÁRIA S/ GAVETAS. Tampo em madeira; Com revestimento em MDF; Acabamento em PVC; Estrutura em aço com tratamento anti-ferrugem e pintura epoxi; Medidas: alt.0,75, comp.1,20 prof. 0,60. AZUL
400 | MESA SECRETÁRIA S/ GAVETAS. Tampo em madeira; Com revestimento em MDF; Acabamento em PVC; Estrutura em aço com tratamento anti-ferrugem e pintura epoxi; Medidas: alt.0,75, comp.1,20 prof. 0,60. BRANCO
401 | MESA SECRETÁRIA S/ GAVETAS. Tampo em madeira; Com revestimento em MDF; Acabamento em PVC; Estrutura em aço com tratamento anti-ferrugem e pintura epoxi; Medidas: alt.0,75, comp.1,20 prof. 0,60. CINZA
402 | MESA SECRETÁRIA S/ GAVETAS. Tampo em madeira; Com revestimento em MDF; Acabamento em PVC; Estrutura em aço com tratamento anti-ferrugem e pintura epoxi; Medidas: alt.0,75, comp.1,40 prof. 0,60. AZUL
403 | MESA SECRETÁRIA S/ GAVETAS. Tampo em madeira; Com revestimento em MDF; Acabamento em PVC; Estrutura em aço com tratamento anti-ferrugem e pintura epoxi; Medidas: alt.0,75, comp.1,40 prof. 0,60. BRANCO
404 | MESA SECRETÁRIA S/ GAVETAS. Tampo em madeira; Com revestimento em MDF; Acabamento em PVC; Estrutura em aço com tratamento anti-ferrugem e pintura epoxi; Medidas: alt.0,75, comp.1,40 prof. 0,60. CINZA
405 | MESAS AUXILIAR EM MADEIRA - COR TABACO Dimensões aproximadas: larguras de 900 /1150 /1350 /1550 mm; profundidade de 600 mm; altura de 740 mm. Compostos por um (01) tampo de formato retangular em aglomerado de madeira com espessura de 15 mm, acabamento nas extremidades longitudinais com perfil post-forming 180º s/ abas e fita de bordo nas laterais de 0,45 mm de espessura na cor a escolher; um (01) painel frontal de formato retangular em aglomerado de madeira com espessura de 15 mm. Sendo toda parte de madeira revestida em melamínico de baixa pressão texturizado; dois (02) Pés: estrutura em aço composto na parte superior metalon retangular 20x20 mm, duas (02) coluna sendo uma em metalon retangular 25x50 e outra em metalon 20x20, na parte inferior metalon retangular 25x50 mm. Sendo toda a estrutura metálica recebem tratamento anti-ferruginoso e acabamento em pintura epóxi-pó texturizado, processada eletrostaticamente com polimerização em estufa; Acessórios: composto por 04 Sapatas reguladoras sextavadas em nylon de cor preta, 1/4 x 3/4 fixada na parte inferior dos pés e ponteiras plásticas da cor das estruturas.Montagem: tampo fixado através parafusos apropriados, painel fixado através de parafusos estruturais indicados nos manuais de montagem proporcionando ajuste e firmeza.
406 | MINI RACK DE PAREDE 5U x 350mm PADRÃO 19 - BEGE Características: Estrutura monobloco com teto, base e fundo confeccionadas em chapa de aço SAE 1020, (#20, espessura 0,91 mm). Laterais ventiladas removíveis em chapa de aço SAE 1020 (# 20, espessura 0,90 mm).orta em chapa de aço SAE 1020, (#18, espessura 1,20 mm) com visor em PS (poliestireno) e fechadura com duas chaves. Possui duas réguas de plano para montagem reguláveis na profundidade sendo estas confeccionadas em chapa de aço SAE 1020, (#16, espessura 1,50 mm) com furações quadradas (padrão europeu) de 9,0 mm para porca gaiola. Quatro furos de diâmetro 5,00 mm permitem a fixação do mini rack à parede e, na base 1 abertura (oblonga) de 127 x 25 mm permite a entrada e saída de cabos. O produto é estampado, dobrado, soldado, eletrozincado e pintado em epóxi-pó BEGE. Dimensões: Peso: 10k; Largura:56; Altura:27; Profundidade:37.
407 | MOCHO GIRATÓRIO SEM ENCOSTO E COM RODÍZIOS. Regulagem a gás. CINZA
408 | MOCHO GIRATÓRIO SEM ENCOSTO E COM RODÍZIOS. Regulagem a gás. CREME
409 | MOCHO GIRATÓRIO SEM ENCOSTO E COM RODÍZIOS. Regulagem a gás. PRETO
410 | PARLATÓRIO/PÚLPITO EM ACRÍLICO CRISTAL. Medidas: 1,18m de altura x 0,60m de largura x 10mm de espessura x 0,45m de profundidade
411 | POLTRONA PARA AUDITÓRIO, EM TECIDO. Fixada no chão. Com assento e encosto rebatível, com prancheta escamoteável embutida no braço; Medidas: Encosto: A 0,90 x L 0,57 - Assento: L 0,57 x P 0,47 - Prancheta: 0,29 x 0,29; Design diferenciado; Confeccionada em espuma injetada de alta resiliência. CINZA
412 | POLTRONA PARA AUDITÓRIO, EM TECIDO. Fixada no chão. Com assento e encosto rebatível, com prancheta escamoteável embutida no braço; Medidas: Encosto: A 0,90 x L 0,57 - Assento: L 0,57 x P 0,47 - Prancheta: 0,29 x 0,29; Design diferenciado; Confeccionada em espuma injetada de alta resiliência. PRETO
413 | POLTRONA PARA AUDITÓRIO, EM TECIDO. Fixada no chão. Com assento e encosto rebatível, com prancheta escamoteável embutida no braço; Medidas: Encosto: A 0,90 x L 0,57 - Assento: L 0,57 x P 0,47 - Prancheta: 0,29 x 0,29; Design diferenciado; Confeccionada em espuma injetada de alta resiliência. VERMELHA
414 | QUADRO BRANCO BRILHANTE 1,20X0,90m. Moldura em alumínio; Magnético; Para fixação em parede ou divisória.
415 | QUADRO BRANCO BRILHANTE 2,00x1,20m. Com superficie de escrita em laminado desenvolvido para escrever com marcadores de giz liquido de secagem ultra rápida e apagar à seco; Estrutura em laminado fibroso e poliestireno; Moldura em aluminio fosco, cantos arredondados; Suporte para fixação em parede; Porta apagador e marcadores.
416 | QUADRO BRANCO BRILHANTE 2,50x1,20m. Com superficie de escrita em laminado desenvolvido para escrever com marcadores de giz liquido de secagem ultra rápida e apagar à seco; Estrutura em laminado fibroso e poliestireno; Moldura em aluminio fosco, cantos arredondados; Suporte para fixação em parede; Porta apagador e marcadores.
417 | QUADRO BRANCO BRILHANTE 3,00x1,25m. Com superficie de escrita em laminado desenvolvido para escrever com marcadores de giz liquido de secagem ultra rápida e apagar à seco; Estrutura em laminado fibroso e poliestireno; Moldura em aluminio fosco, cantos arredondados; Suporte para fixação em parede; Porta apagador e marcadores.
418 | QUADRO BRANCO BRILHANTE 5,00x1,25m. Com superficie de escrita em laminado desenvolvido para escrever com marcadores de giz liquido de secagem ultra rápida e apagar à seco; Estrutura em laminado fibroso e poliestireno; Moldura em aluminio fosco, cantos arredondados; Suporte para fixação em parede; Porta apagador e marcadores.
419 | QUADRO DE CORTIÇA, MADEIRA E CORTIÇA MED. 0,60 X 0.40M. Para fixação de avisos, fundo c/ chassi reforçado, composição, chapa de fibra po triplex + chapa de fibra po duplex + cortiça natural de +/- 3mm, c/ moldura em madeira maciça medindo 3,0cm de largura x 0,20mm de espessura
420 | QUADRO DE CORTIÇA, MADEIRA E CORTIÇA MED. 0,80 X 1.00M. Para fixação de avisos, fundo c/ chassi reforçado, composição, chapa de fibra po triplex + chapa de fibra po duplex + cortiça natural de +/- 3mm, c/ moldura em madeira maciça medindo 3,0cm de largura x 0,20mm de espessura
421 | QUADRO DE AVISO EM CORTIÇA 0,90(C)x0,60(A)m. Estrutura em aluminio, cantos arredondados.
422 | QUADRO DE CORTIÇA, MADEIRA E CORTIÇA MED. 1,00 X 1.00M. Para fixação de avisos, fundo c/ chassi reforçado, composição, chapa de fibra po triplex + chapa de fibra po duplex + cortiça natural de +/- 3mm, c/ moldura em madeira maciça medindo 3,0cm de largura x 0,20mm de espessura
423 | QUADRO DE AVISO EM CORTIÇA 0,90(C)x1,20(A)m. Estrutura em aluminio, cantos arredondados.
424 | QUADRO DE AVISO EM CORTIÇA 1,20(C)x1,50(A)m. Estrutura em aluminio, cantos arredondados.
425 | QUADRO DE CORTIÇA, MADEIRA E CORTIÇA MED. 1,50 X 1,50M. Para fixação de avisos, fundo c/ chassi reforçado, composição, chapa de fibra po triplex + chapa de fibra po duplex + cortiça natural de +/- 3mm, c/ moldura em madeira maciça medindo 3,0cm de largura x 0,20mm de espessura
426 | QUADRO DE AVISO EM CORTIÇA 2,00(C)x1,00(A)m. Estrutura em aluminio, cantos arredondados.
427 | QUADRO DE AVISO EM METAL 1,20(C)x0,80(A)m. Com Magnetos.
428 | QUADRO EDITAL EM MDF 0,90x0,60m. Sobreposto de chapa de aço inox escovado; Moldura em aluminio anodizado; Vidros de 4mm de espesura; Com sistema deslizante; Fechadura tipo vitrine; Porta tipo basculante.
429 | QUADRO EDITAL EM MDF 1,00x0,80m. Sobreposto de chapa de aço inox escovado; Moldura em aluminio anodizado; Vidros de 4mm de espesura; Com sistema deslizante; Fechadura tipo vitrine; Porta tipo basculante.
430 | QUADRO ESCOLAR VERDE, EM CHAPA DE MDP DE 8 MM - 1,00x1,20m. REVESTIDO EM LOUSA VERDE DE 1 MM, COM MOLDURA EM MADEIRA E SUPORTE PARA GIZ. ACESSÓRIOS PARA FIXAÇÃO INCLUSOS.
431 | RACK MÓVEL FECHADO, PARA COMPUTADOR. Com gaveta para teclado; Parte inferior c/ portas, 2 prateleiras c/ regulagem de altura; Quatro rodas de 4¹/², duas fixas e duas giratórias, sendo uma com freio; Dimensões: alt: 1,10 a 1,20m, larg.: 0,5m, comp.: 0,6 a 0,7m.
432 | RACK PARA TV DE 32" A 52", EM MADEIRA. Estrutura em aço com tratamento anti-ferrugem e pintura epoxi; 2 (duas) portas com fechadura; Com 2 (duas) prateleiras deslizantes p/ som e vídeo; Saídas para conexões na parte de traz. BRANCO
433 | RACK PARA TV DE 32" A 52", EM MADEIRA. Estrutura em aço com tratamento anti-ferrugem e pintura epoxi; 2 (duas) portas com fechadura; Com 2 (duas) prateleiras deslizantes p/ som e vídeo; Saídas para conexões na parte de traz. PRETO
434 | SOFÁ 2 LUGARES EM COURO OU SIMILAR - PRETO. Com braço injetado em polipropileno; Encosto e assento em espuma d28.
435 | SOFÁ 3 LUGARES EM COURO OU SIMILAR - PRETO. Com braço injetado em polipropileno; Encosto e assento em espuma d28.
436 | SOFÁ 3 LUGARES EM TECIDO. Com braço injetado em polipropileno; Encosto e assento em espuma d28. BEGE
437 | SOFÁ 3 LUGARES EM TECIDO. Com braço injetado em polipropileno; Encosto e assento em espuma d28. CINZA
438 | SOFÁ 3 LUGARES EM TECIDO. Com braço injetado em polipropileno; Encosto e assento em espuma d28. PRETO
439 | SUPORTE DE TETO PARA DATASHOW. Fixação no teto com anéis; Passagem de fiação; Dimensões internas disponiveis para projetor 380x345x135mm; Dimensões totais 400x390x1260mm; Peso minimo 12kg. CINZA
440 | SUPORTE DE TETO PARA DATASHOW. Fixação no teto com anéis; Passagem de fiação; Dimensões internas disponiveis para projetor 380x345x135mm; Dimensões totais 400x390x1260mm; Peso minimo 12kg. PRETO
441 | SUPORTE FIXO PARA ARQUIVOS DESLIZANTES. Dimensões: prof 300 a 415 mm x altura externa 20mm x largura 1000 a 1200mm; Em aço.
442 | SUPORTE MÓVEL PARA ARQUIVOS DESLIZANTES. Dimensões: prof 300 a 415 mm x altura externa 20mm x largura 1000 a 1200mm; Em aço.
443 | SUPORTE GAIOLA PARA PROJETOR . Gaiola universal em estrutura metálica com pintura eletrostática na cor branca com osa seguintes itens: 2 cadeados de 20mm com 2 chaves para cada cadeado; 1 parafuso SX 3/8x2,3/4"" com furo para cadeados; 1 porca borboleta 3.8""; base para fixação do projetor; tubo de acabamento com plafon; conjunto de acessórios para fixação; regulagem vertical até 20 graus. Dimensões: Suporte gaiola (LxHxP) 370x170x300mm. Porta (LxH)320x120mm.
444 | SUPORTE PARA BANNER EM FERRO - PRETO. Capacidade 2,5kg; Mínimo 1,0 m e máximo 2,5 m altura; Conector para ajustar altura, suporte para tripe, ajuste da garra inferior.
445 | SUPORTE PARA CPU E ESTABILIZADOR. Base plástica; Com ajuste para vários tamanhos. CINZA
446 | SUPORTE PARA CPU E ESTABILIZADOR. Base plástica; Com ajuste para vários tamanhos.PRETO
447 | SUPORTE PARA TV DE 32" A 52". Reforçado (parede); Estrutura em aço com tratamento anti-ferrugem e pintura epoxi.
448 | SUPORTE TIPO BRAÇO MECÂNICO PARA TV LCD/PLASMA DE 42" A 60". Suporte para até 60kg de carga. Acabamento em pintura eletrostática a pó ( epóxi ) na cor preto fosco. Distância da parede quando fechado de no máximo 170 mm e quando aberto de no mínimo 595 mm. Compatível com os padrões Vesa para suportes (distância entre furos até 800 x 460 mm). Possibilidade de movimentação Vertical e horizontal de pelo menos 30º. Com sistema de travamento para evitar queda do aparelho. Com duas bases para fixação na TV, kit de parafusos e Manual de montagem em português inclusos.
449 | TELA DE PROJEÇÃO PORTÁTIL, EM LONA - 1,75x1,75m. Anti-reflexo; Fixação na parede;
450 | TELA DE PROJEÇÃO PORTÁTIL, EM LONA - 2,00x2,00m. Anti-reflexo; Fixação na parede;
451 | MAPOTECA EM AÇO 10 GAVETAS. Chapa SAE 1010/1020: com 10 gavetas horizontais medindo: 1340 alt. X 1000 larg. X 800 prof., gavetas com tamanho padrão A-1, com medidas internas da gav. 60x916x700mm com capacidade para 35 kg por plano. Puxadores alça e pés com rodízios. Corpo e estrutura interna em chapa 22 (0,75 mm); Puxadores inteiramente metálicos, de liga não-ferrosa, e Chaves em duplicata. Porta-etiquetas estampado.
452 | MAPOTECA EM AÇO 5 GAVETAS. Chapa SAE 1010/1020:com 05 gavetas horizontais medindo: 700 alt. X 1000 larg. X 800 prof., gavetas com tamanho padrão A-1, com medidas internas da gav. 60x916x700mm com capacidade para 35 kg por plano. Puxadores alça e pés com rodízios. Corpo e estrutura interna em chapa 22 (0,75 mm); Puxadores inteiramente metálicos, de liga não-ferrosa, e Chaves em duplicata. Porta-etiquetas estampado.
453 | MESA CABINE TELEMARKETING. Formato cabines individuais, para laboratório de informática, com tampo de 750 mm de altura. Em MDF de 25 mm, com medidas 1200 x 1200 mm revestido com BP nas duas faces, superfície texturizada na cor a ser definida. Passa-fios em polipropileno injetado. Bordas revestidas com fita de PVC ou ABS, na mesma cor do revestimento melamínico, com seção semi-círculo (ângulo de 180º) no lado de contato com usuário, nos demais lados, fita de PVC ou ABS. Estrutura confeccionada em MDF de 18 mm, revestido com BP nas duas faces na mesma cor e textura do tampo, com quatro apoios reguláveis no piso, em polipropileno injetado.
454 | MESA CABINE TELEMARKETING. Formato cabines individuais, para laboratório de informática, com tampo de 750 mm de altura. Em MDF de 25 mm, com medidas 600 x 600 mm revestido com BP nas duas faces, superfície texturizada na cor a ser definida. Passa-fios em polipropileno injetado. Bordas revestidas com fita de PVC ou ABS, na mesma cor do revestimento melamínico, com seção semi-círculo (ângulo de 180º) no lado de contato com usuário, nos demais lados, fita de PVC ou ABS. Estrutura confeccionada em MDF de 18 mm, revestido com BP nas duas faces na mesma cor e textura do tampo, com quatro apoios reguláveis no piso, em polipropileno injetado.
455 | MESA CABINE TELEMARKETING. Formato cabines individuais, para laboratório de informática, com tampo de 750 mm de altura. Em MDF de 25 mm, com medidas 800 x 800 mm revestido com BP nas duas faces, superfície texturizada na cor a ser definida. Passa-fios em polipropileno injetado. Bordas revestidas com fita de PVC ou ABS, na mesma cor do revestimento melamínico, com seção semi-círculo (ângulo de 180º) no lado de contato com usuário, nos demais lados, fita de PVC ou ABS. Estrutura confeccionada em MDF de 18 mm, revestido com BP nas duas faces na mesma cor e textura do tampo, com quatro apoios reguláveis no piso, em polipropileno injetado.
456 | CONJUNTO DE MESA E 4 CADEIRAS: Tampa da mesa quadrada em M.D.F,ao redor do tampo, fita de borda e pés da mesa coloridos. Bases de sustentação da mesa branca, acompanha 4 cadeiras coloridas medindo 60 x 30 x 25 cm. Medidas da mesa 60 x 60 x 55 cm. ¦ Und
460 | PARLATÓRIO/PÚLPITO EM MADEIRA Com rodízios; Em compensado 18 mm; Revestimento amadeirado com luminária para papel e com instalação para microfone.
461 | QUADRO (DISPLAY) EM ACRÍLICO, FORMATO A4, FIXAÇÃO EM PAREDES E PORTAS , TAMANHO APROXIMADO 30x21cm. Vertical
462 | QUADRO (DISPLAY) EM ACRÍLICO, FORMATO A4, FIXAÇÃO EM PAREDES E PORTAS , TAMANHO APROXIMADO 30x21cm. Horizontal
463 | URNA PARA REMOCAÇÃO FUNERÁRIA EM FIBRA DE VIDRO COM TAMPA, ALÇAS E RODINHAS PARA MOVIMENTAÇÃO. Medidas aproximadas: 2,00x0,68x0,34 (CxLxA); Obs: Urna para transporte de cadáver

## DADOS
SOLICITAÇÃO DE COMPRA
MATERIAL PERMANENTE - MOBILIÁRIO
Clique aqui para consulta aos itens disponíveis para solicitação
2026-08-06
PROTOCOLO Preencher após criação do requerimento
CURSO OU UNIDADE
RECURSO
SOLICITANTE INFORMAR O GESTOR DO RECURSO
E-MAIL
RAMAL
ENDEREÇO DE ENTREGA
HORÁRIO DE ENTREGA
MATERIAL A SER LICITADO:
ITEM INSIRA O CÓD DO ITEM | DESCRIÇÃO CAMPO SEM POSSIBILIDADE DE EDIÇÃO | QUANT EM NÚMERO

## Plan1 (hidden)
ARRECADAÇÃO (FONTE 250)
CONVÊNIO
EMENDA PARLAMENTAR
PDI
TESOURO